## 仓库单项工程招标控制价汇总表
单项工程招标控制价汇总表
工程名称：仓库
序号 | 单位工程名称 | 金额(元) | 其中：(元)
|  |  | 哲估价 | 安全文明施工费 | 规费
仓库建筑工程
2 | 仓库装饰工程
合计
注：本表适用于单项工程招标控制价或投标报价的汇总。暂估价包括分部分项工程中的暂估价和专业工程工程暂估价。

## 仓库建筑工程单位工程招标控制价汇总表
单位工程招标控制价汇总表
工程名称：仓库建筑工程 标段： S103济枣线徂徕停车区 |  |  | 第 1 页 共 1 页
序号 | 项目名称 | 金额(元) | 其中：材料暂估价(元)
一 | 分部分项工程费
二 | 措施项目费
2.1 | 单价措施项目
2.2 | 总价措施项目
三 | 其他项目费
3.1 | 暂列金额
3.2 | 专业工程暂估价
3.3 | 特殊项目暂估价
3.4 | 计日工
3.5 | 采购保管费
3.6 | 其他检验试验费
3.7 | 总承包服务费
3.8 | 其他
四 | 规费
五 | 设备费
六 | 税金
单位工程费用合计=—+二+三+四+五+六

## 仓库建筑工程分部分项工程量清单与计价表
分部分项工程量清单与计价表
工程名称：仓库建筑工程 标段： S103济枣线徂徕停车区 | [5 empty] | 第 1 页 共1 页
序号 | 项目编码 | 项目名称 项目特征 | 量位 计单 | 工程数量 | 金额(元)
[5 empty] | 综合单价 | 合价 | 其中：暂估价
1 | 010501001001 | 垫层 1.混凝土种类：商品混凝土 2.混凝土强度等级：C20 | m3 | 2.31
2 | 010501003001 | 独立基础 1.混凝土种类：商品混凝土 2.混凝土强度等级：C30 | m3 | 9
3 | 010507001001 | 散水 1.40厚C20细石混凝土，上撒1:1水泥砂子压实赶光 2.150厚3:7灰土 3.素土夯实，向外坡5% 4.做法参见L13J1第152页散2细石混凝土散水 | m2 | 16.43
4 | 010605002001 | 钢板墙板 名称：岩棉夹芯板外墙 1.内板0.5mm;外板0.6mm,夹芯部分80mm厚 2.备注：夹芯板墙体构造详见17J925-1 | m2 | 127.63
5 | 010507001002 | 坡道 1.120厚C20混凝土，随捣随抹成麻面 2.300厚3:7灰土，分两步夯实 3 . 素土夯实 4.适用范围：出入口坡道 5.做法参见L13J1第156坡2 | m2 | 18.6
6 | 010901002001 | 型材屋面 名称：双层钢板屋面(非上人屋面) 1.内板0.5mm;外板0.6mm,夹芯部分80mm厚 2.备注：夹芯板墙体构造详见17J925-1 3.适用范围：钢结构屋面 | m2 | 69.37
7 | 010803001001 | 金属卷帘(闸)门 1.门代号及洞口尺寸：电动卷帘门 2.做法：详17J925-1 3.启动装置品种、规格：综合考虑 4.其他：电动卷帘门，具体尺寸需与甲方确定后施工。 | m2 | 43.05
8 | 010603003001 | 钢管柱 1.说明：利用原料 | t | 4.8
本页小计
合 计

## 仓库建筑工程规费、税金项目清单与计价表
规费、税金项目清单与计价表
工程名称：仓库建筑工程 标段： S103济枣线徂徕停车区 |  |  |  | 第 1 页 共1 页
序号 | 项目名称 | 计算基础 | 费率(%) | 金额(元)
1 | 规费
1.1 | 安全文明施工费
1.1.1 | 安全施工费 | 分部分项工程费+措施项目费+其他项目费-不取规费_合计 | 3.51
1.1.2 | 环境保护费 | 分部分项工程费+措施项目费+其他项目费-不取规费_合计 | 0.56
1.1.3 | 文明施工费 | 分部分项工程费+措施项目费+其他项目费-不取规费_合计 | 0.65
1.1.4 | 临时设施费 | 分部分项工程费+措施项目费+其他项目费-不取规费_合计 | 0.92
1.2 | 社会保险费 | 分部分项工程费+措施项目费+其他项目费-不取规费_合计 | 1.52
1.3 | 住房公积金 | 分部分项工程费+措施项目费+其他项目费-不取规费_合计 | 0.22
1.5 | 建设项目工伤保险 | 分部分项工程费+措施项目费+其他项目费-不取规费_合计 | 0.105
1.6 | 优质优价费 | 分部分项工程费+措施项目费+其他项目费-不取规费_合计 | 0
2 | 税金 | 分部分项工程费+措施项目费+其他项目费+规费+设备费-不取税金_合计-甲供材料费-甲供主材费-甲供设备费 | 9
合 计