## 车棚安装单位工程招标控制价汇总表
单位工程招标控制价汇总表
工程名称：车棚安装 工程标段：S103济枣线徂徕停车区 |  |  | 第 1 页 共1 页
序号 | 项目名称 | 金额(元) | 其中：材料暂估价(元)
一 | 分部分项工程费
1.1 | 照明及卷帘门动力
1.2 | 避雷接地
二 | 措施项目费
2.1 | 单价措施项目
2.2 | 总价措施项目
三 | 其他项目费
3.1 | 暂列金额
3.2 | 专业工程暂估价
3.3 | 特殊项目暂估价
3.4 | 计日工
3.5 | 采购保管费
3.6 | 其他检验试验费
3.7 | 总承包服务费
3.8 | 其他
四 | 规费
五 | 设备费
六 | 税金
单位工程费用合计=一+二+三+四+五+六

## 车棚安装分部分项工程量清单与计价表
分部分项工程量清单与计价表
工程名称：车棚安装工程 标段： S103济枣线徂徕停车区 | [5 empty] | 第 1 页 共 2 页
序号 | 项目编码 | 项目名称 项目特征 | 量位 计单 | 工程 数量 | 金额(元)
[5 empty] | 综合单价 | 合价 |  | 其中：暂估价
照明及卷帘门动力
1 | 030404017001 | 配电箱 1.名称：照明配电箱 2.型号：ZAL 3.安装方式：距地1.4m明装 4.说明：含接线及接线端子，含图纸标注元器件的全部内容，结合图纸及现场综合考虑，满足并达到使用及验收规范要求。 | 台 | 1
2 | 030404016001 | 控制箱 1.名称：卷帘控制箱 2.型号：JLM 3.说明：含接线及接线端子，含图纸标注元器件的全部内容，结合图纸及现场综合考虑，满足并达到使用及验收规范要求。 | 台 | 5
3 | 030412005001 | 荧光灯 1.名称：T8型单管荧光灯 2.型号：WYG221-1X32W节能型 3.安装形式：安装高度2800mm | 套 | 10
4 | 030408003001 | 电缆保护管 1.名称：强电保护管 2.材质：SC钢管 3.规格：DN40 4.敷设方式：埋地 | m | 5
5 | 030411001001 | 配管 1.名称：PVC线管 2.材质：PVC 3.规格：De16 | m | 66.77
6 | 030411001002 | 配管 1.名称：电缆保护管 2.材质：JDG 3.规格：32 | m | 76.65
7 | 030408001001 | 电力电缆 1.名称：电力电缆 2.型号：YJV-5x10 3.材质：铜 4.敷设方式、部位：穿管 | m | 10
8 | 030408006001 | 电力电缆头 1.名称：电力电缆接头 2.型号：YJV-5*10 3.材质、类型：铜芯 | 个 | 2
9 | 030408006002 | 电力电缆头 .名称：电力电缆接头 2.型号：YJV-3*4+2*4 3.材质、类型：铜芯 | 个 | 10
本页小计
分部分项工程量清单与计价表
工程名称：车棚安装工程 标段： S103济枣线徂徕停车区 | [5 empty] | 第 2页 共 2 页
序号 | 项目编码 | 项目名称 项目特征 | 量位 计单 | 工程 数量 | 金额(元)
[5 empty] | 综合单价 |  | 合价 | 其中：暂估价
10 | 030408001002 | 电力电缆 1.名称：电力电缆 2.型号：YJV-3*4+2*4 3.材质：铜 4.敷设方式、部位：穿管 | m | 104.55
11 | 3041100400 | 配线 1.名称：照明线 2.配线形式：穿管 3.型号：BV-3*2.5mm2 4.材质：铜芯 | m | 203.66
12 | 030411006001 | 接线盒 1.名称：接线盒 2.安装形式：明装 | 个 | 16
避雷接地
13 | 030409001001 | 接地极 1.名称：接地极 2.材质：镀锌角钢 3.规格：L50*52500mm长 4.其他：综合考虑土方挖5、填等 | 根 | 4
14 | 030409002001 | 接地母线 1.名称：接地引线 2.材质：镀锌扁钢 3.规格：40*4 4 安装形式：综合考虑 5.其他：综合考虑土方挖、填等 | m | 77.78
15 | 030409005001 | 避雷网 1.名称：避雷网 2.材质：镀锌圆钢 3.规格：φ10 4.其他：综合考虑土方挖、填等 | m | 66.5
16 | 030404032001 | 等电位箱 1.名称：总等电位联结箱 2.型号：MEB 3.规格：450x380x120 4.安装部位：WC300 | 台 | 1
本页小计
合 计
.
.

## 车棚安装规费、税金项目清单与计价表
规费、税金项目清单与计价表
工程名称：车棚安装工程 标段： S103济枣线徂徕停车区 |  |  |  | 第 1 页 共 1 页
序号 | 项目名称 | 计算基础 | 费率(%) | 金额(元)
1 | 规费
1.1 | 安全文明施工费
1.1.1 | 安全施工费 | 分部分项工程费+措施项目费+其他项目费-不取规费_合计 | 3.51
1.1.2 | 环境保护费 | 分部分项工程费+措施项目费+其他项目费-不取规费_合计 | 0.29
1.1.3 | 文明施工费 | 分部分项工程费+措施项目费+其他项目费-不取规费_合计 | 0.59
1.1.4 | 临时设施费 | 分部分项工程费+措施项目费+其他项目费-不取规费_合计 | 1.76
1.2 | 社会保险费 | 分部分项工程费+措施项目费+其他项目费-不取规费_合计 | 1.52
1.3 | 住房公积金 | 分部分项工程费+措施项目费+其他项目费-不取规费_合计 | 0.22
1.5 | 建设项目工伤保险 | 分部分项工程费+措施项目费+其他项目费-不取规费_合计 | 0.105
1.6 | 优质优价费 | 分部分项工程费+措施项目费+其他项目费-不取规费_合计 | 0
2 | 税金 | 分部分项工程费+措施项目费+其他项目费+规费+设备费-不取税金_合计- 甲供材料费-甲供主材费-甲供设备费 | 9
合 计