## 封-1 工程量清单
|  | 泰安市中心医院（青岛大学附属泰安市中心医院、泰山医养中心）第二住院部东区六楼改造 |  |  | 工程
工 程 量 清 单
招 标 人： |  |  | 工 程 造 价 咨 询 人：
| (单位盖章) |  |  | (单位盖章)
法定代表人 或其授权人： |  |  | 法定代表人 或其授权人：
| (签字或盖章) |  |  | (签字或盖章)
编 制 人： |  |  | 复 核 人：
| (造价人员签字盖专用章) |  |  | (造价工程师签字盖专用章)
编 制 时 间： |  |  | 复 核 时 间：

## 表-05 分部分项工程量清单与计价表
分部分项工程量清单与计价表
工程名称：泰安市中心医院（青岛大学附属泰安市中心医院、泰山医养中心）第二住院部东区六楼改造 |  |  | 标段： |  |  | 第 1 页 共 2 页
序号 | 项目编码 | 项目名称 项目特征 |  | 计量单位 | 工程数量 |  | 金额（元）
[7 empty] | 全费用综合单价 | 合价 | 其中：暂估价
1 | 011605001002 | 平面块料拆除 1.拆除的基层类型:木地板 2.饰面材料种类:木地板拆除 3.建渣场内、外运输:清理拆除垃圾，人工倒运出楼，人工装车，外运20公里 |  | m2 | 156
2 | 011605001003 | 平面块料拆除 1.拆除的基层类型:原塑胶地面 2.建渣场内、外运输:清理拆除垃圾，人工倒运出楼，人工装车，外运20公里 |  | m2 | 872.41
3 | 011606003001 | 天棚面龙骨及饰面拆除 1.拆除的基层类型:吊顶天棚 2.龙骨及饰面种类:轻钢龙骨 3.建渣场内、外运输:清理拆除垃圾，人工倒运出楼，人工装车，外运20公里 |  | m2 | 320.28
4 | 011608002001 | 铲除涂料面 1.铲除部位名称:原内墙面涂料铲除，铲至水泥抹灰面 2.建渣场内、外运输:清理拆除垃圾，人工倒运出楼，人工装车，外运20公里 |  | m2 | 2675.73
5 | 011407001001 | 墙面喷刷涂料 界面剂一道 |  | m2 | 2675.73
6 | 011407001002 | 墙面喷刷涂料（综合考虑颜色） 1.基层类型:综合考虑基层材质 2.刮腻子要求:满刮成品腻子三遍 3.涂料品种、喷刷遍数:刷白色无机涂料三遍 |  | m2 | 2675.7
7 | 011105006001 | 成品拉丝不锈钢踢脚线 1.踢脚线高度:200mm 2.基层材料种类、规格:9mm厚B级胶合板，防火、防腐处理三遍 3.面层材料品种、规格、颜色:不锈钢踢脚 4.说明:含固定卡口、转角配件等，不单列 |  | m | 678.55
8 | 011302001001 | 集成铝扣板吊顶 1.吊顶形式:600*600白色铝扣板 2.龙骨材料种类、规格、中距:配套龙骨 |  | m2 | 320.28
9 | 011103004001 | 塑料卷材楼地面 1.基层处理:拆除破损处、5厚自流平 2.粘结层厚度、材料种类:专用胶粘剂 3.面层材料品种、规格、颜色:2.8厚塑胶地板 |  | m2 | 983.29
10 | 030413002001 | 凿（压)槽 1.名称:剔槽 2.规格:DN20以内 3.填充(恢复)方式:水泥砂浆抹平 |  | m | 435.72
本页小计
分部分项工程量清单与计价表
工程名称：泰安市中心医院（青岛大学附属泰安市中心医院、泰山医养中心）第二住院部东区六楼改造 |  |  | 标段： |  |  | 第 2 页 共 2 页
序号 | 项目编码 | 项目名称 项目特征 |  | 计量单位 | 工程数量 |  | 金额（元）
[7 empty] | 全费用综合单价 | 合价 | 其中：暂估价
11 | 030411001002 | 配管 1.名称:DN20PVC管 2.规格:DN20 3.敷设要求:综合考虑 |  | m | 500
12 | 030411001001 | 配管 1.名称:金属软管 2.规格:DN20 3.敷设要求:综合考虑 |  | m | 200
13 | 030411004001 | 配线 1.名称:配线 2.配线形式:穿管敷设 3.型号:WDZC-BYJ-2.5 |  | m | 2132.56
14 | 030404034001 | 照明开关 1.名称:单联单控暗装开关 2.安装方式：距地1.3米暗装 3.规格：250V 10A 4.含接线盒 |  | 个 | 30
15 | 030412005001 | 荧光灯 1.名称：嵌入式LED平板灯 2.规格、参数：600*600 3.安装方式：嵌顶安装 4.含接线盒 |  | 套 | 50
本页小计
合 计