## 表-05 分部分项工程量清单与计价表
分部分项工程量清单与计价表
工程名称：泰安市擂鼓石大街平面绿化项目 |  |  | 标段： |  |  | 第 1 页 共 3 页
序号 | 项目编码 | 项目名称 项目特征 |  | 计量单位 | 工程数量 |  | 金额（元）
[7 empty] | 综合单价 | 合价 | 其中：暂估价
1 | 050102001085 | 栽植乔木 1.工作内容：苗木移植 2.苗木种类：法桐，胸径21-24cm 3.备注：现状苗木按要求移植并养护 |  | 株 | 10
2 | 050102001084 | 栽植乔木 1、种类：苦楝 2、胸茎：18cm，树形优美，全冠疏枝，保持圆冠，树干通直，定干3.5m 3、养护期两年，成活率100% 4、备注：满足图纸设计及施工要求，其他未尽事宜详见设计图纸 |  | 株 | 151
3 | 050102001049 | 栽植乔木 1、种类：樱花 2、根茎：8cm，树形优美，全冠疏枝，主枝大于3个，定干1.6m 3、养护期两年，成活率100% 4、备注：满足图纸设计及施工要求，其他未尽事宜详见设计图纸 |  | 株 | 78
4 | 050102002001 | 栽植灌木 栽植灌木 1、种类：树状月季 2、要求：苗高＞1.2m，冠径＞60cm 3、养护期两年，成活率100% 4、备注：满足图纸设计及施工要求，其他未尽事宜详见设计图纸 |  | 株 | 6
5 | 050102002002 | 栽植灌木 1、种类：红叶石楠球 2、要求：苗高＞1m，冠径＞80cm，修剪净球 3、养护期两年，成活率100% 4、备注：满足图纸设计及施工要求，其他未尽事宜详见设计图纸 |  | 株 | 20
6 | 050102007001 | 栽植绿篱 1、种类：红叶石楠绿篱 2、要求：苗高＞0.4m，冠径＞25cm，49株/平方 3、养护期两年，成活率100% 4、备注：满足图纸设计及施工要求，其他未尽事宜详见设计图纸 |  | m2 | 750
7 | 050102007002 | 栽植色带 1、种类：丰花月季 2、要求：苗高＞0.4m，冠径＞25cm，两年生，10棵/平方米，红帽子 3、养护期两年，成活率100% 4、备注：满足图纸设计及施工要求，其他未尽事宜详见设计图纸 |  | m2 | 60
本页小计
分部分项工程量清单与计价表
工程名称：泰安市擂鼓石大街平面绿化项目 |  |  | 标段： |  |  | 第 2 页 共 3 页
序号 | 项目编码 | 项目名称 项目特征 |  | 计量单位 | 工程数量 |  | 金额（元）
[7 empty] | 综合单价 | 合价 | 其中：暂估价
8 | 050102013001 | 喷播植草(灌木）籽 1、种类：麦冬 2、要求：5芽/墩，64墩/平方米 3、养护期两年，成活率100% 4、备注：满足图纸设计及施工要求，其他未尽事宜详见设计图纸 |  | m2 | 60
9 | 041001005001 | 拆除侧、平(缘）石 1.名称:拆除树穴石 2.内容:拆除及垃圾外运，运距自行考虑 |  | m | 543
10 | 041001001001 | 拆除路面 1.名称:拆除透水砖面层及基础 2.内容:拆除及垃圾外运，运距自行考虑 |  | m2 | 217
11 | 010404001001 | 垫层 1.部位：人行道 2.做法：200厚级配碎石 3.备注：级配碎石基层顶面压实度按重型击实标准,应大于等于95%;压碎值不大于26%,公称最大粒径不宜大于26.5mm,集料中小于等于0.075mm颗粒含量不应超过3%;级配碎石集料有效孔隙率应≥15% |  | m3 | 43.4
12 | 060104013001 | 垫层 1.部位：人行道 2.做法：160厚C20透水混凝土 3.备注：透水混凝土有效孔隙率应≥15%,透水系数≥0.05cm/s,28d抗压强度≥20MPa,抗弯拉强度≥2.5MPa，所用水泥强度等级不低于42.5级,碎石性能指标符合二级碎石要求。 |  | m2 | 217
13 | 040204002001 | 人行道块料铺设 1.部位：人行道 2.做法：20*10*6透水砖厚6cm，30厚粗砂，黄色盲道砖20*20*6 3.备注：透水砖透水系数应≥0.01cm/s,有效孔隙率应≥15%,防滑指标BPN≥80,其他物理性能应满足《透水砖路面技术规程》CJJ/T188-2012要求。透水砖抗压强度等级不小于Cc40,抗折强度不小于6MPa。 |  | m2 | 217
14 | 050101009001 | 种植土回（换）填 1.回填土质要求:种植土换填 2.取土运距:土源自行考虑 |  | m3 | 239
15 | 010103002001 | 垃圾外运 1.名称:垃圾外运 2.内容:装车倒运自行考虑，运距自行考虑 |  | m3 | 120
16 | 050101003001 | 砍挖灌木丛及根 1.名称:清除冬青绿篱模纹 2.内容:拆除及垃圾外运，运距自行考虑 |  | m2 | 750
本页小计
分部分项工程量清单与计价表
工程名称：泰安市擂鼓石大街平面绿化项目 |  |  | 标段： |  |  | 第 3 页 共 3 页
序号 | 项目编码 | 项目名称 项目特征 |  | 计量单位 | 工程数量 |  | 金额（元）
[7 empty] | 综合单价 | 合价 | 其中：暂估价
17 | 05B001 | 成品花箱 1.规格：120cmX120cmX80cm，样式见意向图 |  | 个 | 20
18 | 05B002 | 成品花箱 1.规格：120cmX120cmX65cm，样式见意向图 |  | 个 | 40
19 | 050102001083 | 苗木修剪 1.种类：乔木，高8-10米 2.备注：现状苗木按要求修剪 |  | 株 | 10
本页小计
合 计

## 表-12 措施项目清单与计价表(一)
措施项目清单与计价表(一)
工程名称：泰安市擂鼓石大街平面绿化项目 |  |  | 标段： |  |  | 第 1 页 共 1 页
序号 | 项目编码 | 项目名称 |  | 计算基础 | 费 率（%） |  | 金额（元） | 备注
1 | 050405002001 | 夜间施工费
2 | 050405004001 | 二次搬运费
3 | 050405005001 | 冬雨季施工增加费
4 | 050405008001 | 已完工程及设备保护费
合 计

## 表-13 措施项目清单与计价表(二)
措施项目清单与计价表(二)
工程名称：泰安市擂鼓石大街平面绿化项目 |  |  | 标段： |  |  | 第 1 页 共 1 页
序号 | 项目编码 | 项目名称 项目特征 |  | 计量 单位 | 工程数量 |  | 金额（元）
[7 empty] | 综合单价 | 合价 | 其中：暂估价
本页小计
合 计

## 表-14 其他项目清单与计价汇总表
其他项目清单与计价汇总表
工程名称：泰安市擂鼓石大街平面绿化项目 |  | 标段： |  | 第 1 页 共 1 页
序号 | 项目名称 |  | 计量单位 | 金额（元） | 备注
1 | 暂列金额 |  | 项 |  | 明细详见表-15
2 | 专业工程暂估价 |  |  | - | 明细详见表-19
3 | 特殊项目暂估价 |  |  |  | 明细详见表-16
4 | 计日工 |  |  |  | 明细详见表-17
5 | 采购保管费
6 | 其他检验试验费
7 | 总承包服务费 |  |  |  | 明细详见表-18
8 | 其他
合 计

## 表-20 规费、税金项目清单与计价表
规费、税金项目清单与计价表
工程名称：泰安市擂鼓石大街平面绿化项目 |  | 标段： |  |  | 第 1 页 共 1 页
序号 | 项目名称 |  | 计算基础 | 费率(%) |  | 金额(元)
1 | 规费
1.1 | 安全文明施工费
1.1.1 | 安全施工费 |  | 分部分项工程费+措施项目费+其他项目费-不取规费_合计 | 1.75
1.1.2 | 环境保护费 |  | 分部分项工程费+措施项目费+其他项目费-不取规费_合计 | 0.16
1.1.3 | 文明施工费 |  | 分部分项工程费+措施项目费+其他项目费-不取规费_合计 | 0.35
1.1.4 | 临时设施费 |  | 分部分项工程费+措施项目费+其他项目费-不取规费_合计 | 1.25
1.2 | 社会保险费 |  | 分部分项工程费+措施项目费+其他项目费-不取规费_合计 | 1.52
1.3 | 住房公积金 |  | 分部分项工程费+措施项目费+其他项目费-不取规费_合计 | 0.22
1.5 | 建设项目工伤保险 |  | 分部分项工程费+措施项目费+其他项目费-不取规费_合计 | 0.105
1.6 | 优质优价费 |  | 分部分项工程费+措施项目费+其他项目费-不取规费_合计 | 0
2 | 税金 |  | 分部分项工程费+措施项目费+其他项目费+规费+设备费-不取税金_合计-甲供材料费-甲供主材费-甲供设备费 | 9
合 计