## 表-05 分部分项工程量清单与计价表
分部分项工程量清单与计价表
工程名称：装饰工程 |  |  | 标段：观山悦湖.福邸项目 |  |  | 第 1 页 共 2 页
序号 | 项目编码 | 项目名称 项目特征 |  | 计量单位 | 工程数量 |  | 金额（元）
[7 empty] | 综合单价 | 合价 | 其中：暂估价
1 | 011101006001 | 地面找平层 1、名称：找平层 2、做法：50厚C20细石混凝土填充层，上下配双向ϕ6中距100 3.部位：普通房间 |  | m2 | 670.58
2 | 011101006002 | 地面找平层 1.做法：20厚DS M15砂浆找平层；界面剂一道 2.部位：普通房间 |  | m2 | 670.58
3 | 011101006003 | 地面找平层 1、名称：找平层 2、做法：50厚C20细石混凝土填充层 3.部位：防水房间 |  | m2 | 79.09
4 | 011101006004 | 地面找平层 1.做法：10厚 DS水泥砂浆找平层；界面剂一道 2.部位：防水房间 |  | m2 | 79.09
5 | 011201001001 | 墙面一般抹灰 1.做法：8厚DCA砂浆罩面；12厚DCA砂浆打底赶平；3厚外加剂专用砂浆打底刮糙或专用界面剂一道甩毛；DP（DCA）砂浆勾实接缝、修补墙面、拉毛；喷湿墙面 2.部位：非块料粘贴墙面 |  | m2 | 1947.63
6 | 011001003001 | 保温隔热墙面 1.部位：采暖与非采暖房间的隔墙内侧 2.隔墙非采暖侧涂抹30厚膨化玻珠保温砂浆（超低能耗） |  | m2 | 21.78
7 | 010904002001 | 楼（地）面涂膜防水 1、部位：地暖楼面1 2、做法：1.5厚JSII防潮层 |  | m2 | 670.58
8 | 010904002002 | 楼（地）面涂膜防水 1.部位：卫生间、厨房 2.做法：1.5 +1.5厚JSII 防水涂料 |  | m2 | 189.42
9 | 010903002001 | 墙面涂膜防水 1.部位：卫生间及厨房 2.做法：1.5 +1.5厚JSII 防水涂料 |  | m2 | 406.62
10 | 010903003001 | 天棚砂浆防水（防潮） 1、部位：卫生间顶棚 2、做法：20mm厚掺防水剂的防水砂浆防潮层 |  | m2 | 112.62
11 | 010607005001 | 墙面钉钢丝网片 1.部位：楼梯间等人流通道的填充墙 2.做法：采用钢丝网砂浆面层加强。砂浆面层厚度为30mm，钢丝规格为φ1.2@20×20 |  | m2 | 465
本页小计
分部分项工程量清单与计价表
工程名称：装饰工程 |  |  | 标段：观山悦湖.福邸项目 |  |  | 第 2 页 共 2 页
序号 | 项目编码 | 项目名称 项目特征 |  | 计量单位 | 工程数量 |  | 金额（元）
[7 empty] | 综合单价 | 合价 | 其中：暂估价
12 | 010607005002 | 墙面钉钢丝网片 1.部位：不同材料交接处 2.做法：丝径1.2mm，网孔间距20*20mm，钢丝网搭接缝宽度从缝边起，每边不得小于200mm。 |  | m2 | 164
13 | 011106002001 | 块料楼梯面层 1、部位：公共楼梯踏步 2、做法：10mm厚铺防滑地砖，DTG擦缝；5厚DTA砂浆结合层；15厚DS干拌砂浆粘结层 |  | m2 | 37.04
14 | 011407001001 | 墙面喷刷涂料 1..刮腻子三遍(找平、修补、打磨),封闭底涂料一道 2.多彩合成树脂乳液内墙涂料一道,罩光乳胶涂料一道，乳胶漆须抗甲醛、净味、防潮、防霉 3.含脚手架等费用 |  | m2 | 465.42
15 | 011407002001 | 天棚喷刷防水涂料 1.防潮无机乳胶漆涂料（一底两面）乳胶漆须抗甲醛、净味、防潮、防霉 2.耐水腻子2-3遍刮平 3.部位：楼梯间顶棚 |  | m2 | 105.05
本页小计
合 计