## 表-05 分部分项工程量清单与计价表
分部分项工程量清单与计价表
工程名称：叠院·上叠3F装饰工程 |  |  | 标段：观山悦湖.福邸项目 |  |  | 第 1 页 共 8 页
序号 | 项目编码 | 项目名称 项目特征 |  | 计量单位 | 工程数量 |  | 金额（元）
[7 empty] | 综合单价 | 合价 | 其中：暂估价
地面
1 | 011104002001 | 竹、木（复合）地板 1.15mm厚木地板(安装工艺综合考虑)规格：910*127*15mm木皮厚度：2mm 纹样详见材料样板 防火等级：B1 2.2mm厚防潮膜 3.3-5厚自流平一道 4.20mm厚水泥砂浆找平层 5.楼板面刷界面剂一道 6.钢筋混凝土楼板平整及垃圾清理 7.卧室 |  | m2 | 29.62
2 | 011104002002 | 竹、木（复合）地板 1.防腐木规格：900*200*18mm ，防腐油综合考虑油漆、防腐油，40*25*4方通,间距 400*400mm。防火等级：B1 2.20mm厚水泥砂浆找平层 3.楼板面刷界面剂一道 4.钢筋混凝土楼板平整及垃圾清理 5.阳台 |  | m2 | 19.06
3 | 011502001001 | 金属装饰线 1.线条材料品种、规格、颜色:5mm金属条 |  | m | 1.7
4 | 011102001001 | 石材楼地面 1.20mm厚威尼斯棕(st-01)(六面防渗透处理),厚度：20mm 工艺：亮光面防火等级：A 2.10mm厚专用粘结剂 3.20mm厚水泥砂浆找平层 4.钢筋混凝土楼板平整及垃圾清理 5.客餐厅地面、3层卫生间地面 备注：填缝、异型加工综合考虑在单价中 |  | m2 | 51.41
5 | 011102001002 | 石材楼地面-楼梯 1.20mm厚意大利灰(st-02(六面防渗透处理)),厚度：20mm工艺：亮光面防火等级：A 2.10mm厚专用粘结剂 3.20mm厚水泥砂浆找平层 4.钢筋混凝土楼板平整及垃圾清理 备注：填缝、异型加工综合考虑在单价中 |  | m2 | 1.86
6 | 011101006001 | 平面砂浆找平层 1.找平层厚度、砂浆配合比:20mm厚水泥砂浆1：3 2.厨房橱柜下 |  | m2 | 3.02
墙面
本页小计
分部分项工程量清单与计价表
工程名称：叠院·上叠3F装饰工程 |  |  | 标段：观山悦湖.福邸项目 |  |  | 第 2 页 共 8 页
序号 | 项目编码 | 项目名称 项目特征 |  | 计量单位 | 工程数量 |  | 金额（元）
[7 empty] | 综合单价 | 合价 | 其中：暂估价
7 | 011207001001 | 墙面装饰板 1. 12*100mm木夹板龙骨(防火防潮防蛀处理)间距400,与墙面用美固钉固定,面封9mm厚阻燃夹板 2.结构胶将成品木饰面板粘贴于夹板上 3.9mm厚阻燃夹板表面贴木饰面,木皮厚度按设计需求(工厂加工现场安装) 4.3mm深色木饰面（WD/01）规格：1220*2440mm厚度：3mm需工厂加工为成品护墙板防火等级：B1 备注：板材防火等级：B1级，环保等级E0级；异型加工综合考虑在单价中，面积按展开面积计算 5.含暗藏灯带的造型、脚手架等费用 6.客餐厅墙面 |  | m2 | 63.07
8 | 011408001001 | 墙纸裱糊 1、UP/05墙布 2、专用墙布胶 3、防潮基膜 4、耐水腻子打磨平整； 5.含脚手架等费用 |  | m2 | 46.84
9 | 011207001003 | 墙面装饰板 1. 12*100mm木夹板龙骨(防火防潮防蛀处理)间距400,与墙面用美固钉固定,面封9mm厚阻燃夹板; 2.结构胶将成品硬包板粘贴于夹板上(9mm阻燃板基层) 3.硬包饰面(9厚阻燃板基层) 4.硬包布类b1级 UP/04墙布防火等级：B1 备注：板材防火等级：B1级，环保等级E0级；异型加工综合考虑在单价中，面积按展开面积计算 5.含暗藏灯带的造型、脚手架等费用 6.次卧、卧室背景墙、主卧背景墙、书房、前厅墙面 |  | m2 | 14.22
10 | 011207001004 | 墙面装饰板 1. 12*100mm木夹板龙骨(防火防潮防蛀处理)间距400,与墙面用美固钉固定,面封12mm厚阻燃夹板;或DC50*20*0.6覆面轻钢龙骨间距@400mm,横向U型龙骨(卡式龙骨) 2.结构胶将成品硬包板粘贴于夹板上 3.硬包饰面(9厚高密度板基层) 4.硬包皮革，up-03爱马仕橙，防火等级：B1 备注：板材防火等级：B1级，环保等级E0级异型加工；综合考虑在单价中，面积按展开面积计算 5.含暗藏灯带的造型、脚手架等费用 6.次卧、卧室背景墙 |  | m2 | 2.6
本页小计
分部分项工程量清单与计价表
工程名称：叠院·上叠3F装饰工程 |  |  | 标段：观山悦湖.福邸项目 |  |  | 第 3 页 共 8 页
序号 | 项目编码 | 项目名称 项目特征 |  | 计量单位 | 工程数量 |  | 金额（元）
[7 empty] | 综合单价 | 合价 | 其中：暂估价
11 | 011407001001 | 墙面喷刷涂料 1..刮腻子三遍(找平、修补、打磨),封闭底涂料一道 2.多彩合成树脂乳液内墙涂料一道,罩光乳胶涂料一道，乳胶漆须抗甲醛、净味、防潮、防霉 3.含脚手架等费用 |  | m2 | 2.31
12 | 011204001003 | 石材墙面 锌槽钢用L50x5镀锌角钢转接件与钢板焊接,槽钢之间横向满焊L50x5镀锌角钢,竖向间距按石材竖向分缝尺寸,固定不锈钢干挂件(如为轻质砖墙时,采用穿墙螺栓及钢板双面锚接与结构楼板(梁)顶、底及混凝土圈梁锚固) 2.6mm厚白玉岩板（CT/02）用AB胶固定不锈钢挂件,同色云石胶补缝,厚度：6mm 规格：1200*2400 工艺：亮光面 防火等级：A 3.备注：岩板异型加工、岩板规格、岩板接缝处理及龙骨深化设计综合考虑在单价中，结算时单价不调整。 4.含暗藏灯带的造型、脚手架等费用 5.厨房墙面 |  | m2 | 16.39
13 | 011204001004 | 石材墙面 锌槽钢用L50x5镀锌角钢转接件与钢板焊接,槽钢之间横向满焊L50x5镀锌角钢,竖向间距按石材竖向分缝尺寸,固定不锈钢干挂件(如为轻质砖墙时,采用穿墙螺栓及钢板双面锚接与结构楼板(梁)顶、底及混凝土圈梁锚固) 2.6mm厚白洞石（CT/05）用AB胶固定不锈钢挂件,同色云石胶补缝,厚度：6mm 规格：1200*2400 工艺：亮光面 防火等级：A 3.备注：岩板异型加工、岩板规格、岩板接缝处理及龙骨深化设计综合考虑在单价中，结算时单价不调整。 4.含暗藏灯带的造型、脚手架等费用 5.卫生间墙面 |  | m2 | 54.87
本页小计
分部分项工程量清单与计价表
工程名称：叠院·上叠3F装饰工程 |  |  | 标段：观山悦湖.福邸项目 |  |  | 第 4 页 共 8 页
序号 | 项目编码 | 项目名称 项目特征 |  | 计量单位 | 工程数量 |  | 金额（元）
[7 empty] | 综合单价 | 合价 | 其中：暂估价
14 | 011204001006 | 石材墙面 锌槽钢用L50x5镀锌角钢转接件与钢板焊接,槽钢之间横向满焊L50x5镀锌角钢,竖向间距按石材竖向分缝尺寸,固定不锈钢干挂件(如为轻质砖墙时,采用穿墙螺栓及钢板双面锚接与结构楼板(梁)顶、底及混凝土圈梁锚固) 2.6mm厚天山暮雪岩板（CT/04）用AB胶固定不锈钢挂件,同色云石胶补缝,厚度：6mm 规格：1200*2400 工艺：亮光面 防火等级：A 3.备注：岩板异型加工、岩板规格、岩板接缝处理及龙骨深化设计综合考虑在单价中，结算时单价不调整。 4.含暗藏灯带的造型、脚手架等费用 5.楼梯背景墙面 |  | m2 | 10.16
15 | 011502001002 | 踢脚线 1.线条材料品种、规格、颜色1.2mm深古铜304不锈钢线条35-40mm（不锈钢展开宽度） 2.位置:墙面 3.基层板综合考虑 |  | m | 76.44
16 | 011502001003 | 不锈钢线条 1.线条材料品种、规格、颜色1.2mm深古铜304不锈钢线条25-35mm（不锈钢展开宽度） 2.位置:墙面 3.基层板综合考虑 |  | m | 31.65
17 | 011502001004 | 不锈钢线条 1.线条材料品种、规格、颜色1.2mm深古铜304不锈钢线条5-15mm（不锈钢展开宽度） 2.位置:墙面 3.基层板综合考虑 |  | m | 12
18 | 011207001005 | 不锈钢饰面 1.c50轻钢龙骨 2.9mm阻燃版 3.1.2mm深古铜304不锈钢 备注：异型加工、扣边综合考虑在单价中，面积按展开面积计算 4.含暗藏灯带的造型、脚手架等费用 |  | m2 | 0.93
19 | 011210003001 | 玻璃隔断（含门） 1.淋浴房含石材基座 2.型号: 超白钢化玻璃贴、防爆膜 3.规格：8mm 4.防火等级：A |  | m2 | 7.79
20 | 011503008001 | 玻璃栏板 不锈钢扶手，全玻栏板侧装，含底部加固处理 型号: 超白钢化玻璃贴防爆膜 规格：8mm 防火等级：A |  | m | 3.12
本页小计
分部分项工程量清单与计价表
工程名称：叠院·上叠3F装饰工程 |  |  | 标段：观山悦湖.福邸项目 |  |  | 第 5 页 共 8 页
序号 | 项目编码 | 项目名称 项目特征 |  | 计量单位 | 工程数量 |  | 金额（元）
[7 empty] | 综合单价 | 合价 | 其中：暂估价
21 | 011207001006 | 墙面装饰板 1.骨架种类、规格:镀锌方通50*50*5龙骨，双层12mm阻燃板基层 2.备注：板材防火等级：B1级，环保等级E0级；异型加工综合考虑在单价中 3.按面层展开面积计算 |  | m2 | 11.09
天棚吊顶
22 | 011302001001 | 吊顶天棚 1.a8吊筋和配件固定C50系列主龙骨,间距@≤1000mm;依次固定50*20*0.6副龙骨,横撑龙骨根据吊顶实际情况综合考虑龙骨间距、局部木龙骨基层;， 2.双层9.5mm厚石膏板,自攻螺钉与龙骨固定,自攻螺钉防锈处理,腻子填平,阴、阳角 及板接缝处分别贴专用封缝带,内墙耐水腻子2~3遍刮平打磨平滑; 3.乳胶漆（抗污抗甲醛）涂料三遍(一底、二面漆);防火等级：A 4.跌级、灯带处造型层基层、灯孔、推拉门折叠门加固、通风口加固、PVC成品护角条、不锈钢灯条、脚手架等综合考虑；板材防火等级：B1级，环保等级E0级 5.按石膏板水平投影面积计算 6.普通房间 |  | m2 | 58.71
23 | 011302001002 | 吊顶天棚 1.a8吊筋和配件固定C50系列主龙骨,间距@≤1000mm;依次固定50*20*0.6副龙骨,横撑龙骨根据吊顶实际情况综合考虑龙骨间距、局部木龙骨基层; 2.9mm厚度阻燃夹板+9.5mm厚石膏板,自攻螺钉与龙骨固定,自攻螺钉防锈处理,腻子填平,阴、阳角及板接缝处分别贴专用封缝带,耐水腻子2~3遍刮平打磨平滑; 3.防水乳胶漆涂料（抗污抗甲醛）三遍(一底、二面漆);防火等级：A 4.跌级、灯带处造型层基层、灯孔、推拉门折叠门加固、通风口加固、PVC成品护角条、脚手架等综合考虑；板材防火等级：B1级，环保等级E0级 5.按石膏板水平投影面积计算 6.湿水房间 |  | m2 | 11.75
24 | 011407002001 | 天棚喷刷涂料 1.防潮无机乳胶漆涂料（一底两面）乳胶漆须抗甲醛、净味、防潮、防霉 2.耐水腻子2-3遍刮平 3.原顶 |  | m2 | 10.42
本页小计
分部分项工程量清单与计价表
工程名称：叠院·上叠3F装饰工程 |  |  | 标段：观山悦湖.福邸项目 |  |  | 第 6 页 共 8 页
序号 | 项目编码 | 项目名称 项目特征 |  | 计量单位 | 工程数量 |  | 金额（元）
[7 empty] | 综合单价 | 合价 | 其中：暂估价
25 | 011302001003 | 吊顶天棚 11.a8吊筋和配件固定C50系列主龙骨,间距@≤1000mm;依次固定50*20*0.6副龙骨,横撑龙骨根据吊顶实际情况综合考虑龙骨间距、局部木龙骨基层; 2.9.5mm阻燃板，粘贴层镜面不锈钢MT/02+MT/01不锈钢线条，不锈钢MT/03封边，灯带处9.5mm阻燃板+9.5mm石膏板 3.按不锈钢水平投影面积计算，扣边在单价中计考虑 4.跌级、灯带处造型层基层、灯孔、推拉门折叠门加固、通风口加固、PVC成品护角条、脚手架等综合考虑；板材防火等级：B1级，环保等级E0级 5.客餐厅不锈钢灯带处 |  | m2 | 4.46
26 | 010810002001 | 窗帘盒 1.窗帘盒材质、规格:1.木龙骨单距400mm 2.15mm厚度阻燃夹板+9.5mm厚石膏板,自攻螺钉与龙骨固定,自攻螺钉防锈处理,腻子填平,阴、阳角及板接缝处分别贴专用封缝带,耐水腻子2~3遍刮平打磨平滑; 3.防水乳胶漆涂料（抗污抗甲醛）三遍(一底、二面漆);防火等级：A 4.按石膏板展开面积计算 |  | m2 | 7.16
27 | 030703011001 | 铝及铝合金风口、散流器 铝制烤漆风口 |  | m2 | 2
门窗工程
28 | 010808004001 | 金属门窗套 1.2mm深古铜304不锈钢，夹板基层 |  | m2 | 6
29 | 010801001001 | 木质门-老人房 1.门板实木条心板，双面9厚+9厚阻燃夹板,木饰面厚度3mm 2.说明：含门套、门扇、门锁、五金配件等所有工作内容 3.备注：满足施工验收规范的要求 4.门执手：含日标锁体、钥匙锁芯适用门厚：38-70mm表面颜色:黄铜+铝/古铜色 5.强磁力门吸：门吸：带磁力安装方式：地装表面颜色:拉丝面锌合金/哑枪色 6.铰链:最大承重60kg表面颜色:喷砂面铝合金/用金属颜色 7.防火密封条:表面颜色:同门颜色一致 8.门底自动挡尘条: 表面颜色:同门颜色一致 |  | m2 | 2.4
本页小计
分部分项工程量清单与计价表
工程名称：叠院·上叠3F装饰工程 |  |  | 标段：观山悦湖.福邸项目 |  |  | 第 7 页 共 8 页
序号 | 项目编码 | 项目名称 项目特征 |  | 计量单位 | 工程数量 |  | 金额（元）
[7 empty] | 综合单价 | 合价 | 其中：暂估价
30 | 010801001002 | 木质推拉门-老人卫 1.门板实木条心板，双面9厚+9厚阻燃夹板,木饰面 厚度3mm 2.说明：含门套、门扇、门锁、五金配件等所有工作内容 3.备注：满足施工验收规范的要求 4.门执手：含日标锁体、钥匙锁芯适用门厚：38-70mm表面颜色:黄铜+铝/古铜色 5.强磁力门吸：门吸：带磁力安装方式：地装表面颜色:拉丝面锌合金/哑枪色 6.铰链:最大承重60kg表面颜色:喷砂面铝合金/用金属颜色 7.防火密封条:表面颜色:同门颜色一致 8.门底自动挡尘条: 表面颜色:同门颜色一致 |  | m2 | 1.97
31 | 010801001003 | 木质推拉门-公卫 1.门板实木条心板，双面9厚+9厚阻燃夹板,木饰面厚度3mm 2.说明：含门套、门扇、门锁、五金配件等所有工作内容 3.备注：满足施工验收规范的要求 4.门执手：含日标锁体、钥匙锁芯适用门厚：38-70mm表面颜色:黄铜+铝/古铜色 5.强磁力门吸：门吸：带磁力安装方式：地装表面颜色:拉丝面锌合金/哑枪色 6.铰链:最大承重60kg表面颜色:喷砂面铝合金/用金属颜色 7.防火密封条:表面颜色:同门颜色一致 8.门底自动挡尘条: 表面颜色:同门颜色一致 |  | m2 | 1.92
32 | 010801001004 | 木质门-卧室 1.门板WD/01木饰面 厚度3mm 2.说明：含门套、门扇、门锁、五金配件等所有工作内容 3.备注：满足施工验收规范的要求 4.门执手：含日标锁体、钥匙锁芯适用门厚：38-70mm表面颜色:黄铜+铝/古铜色 5.强磁力门吸：门吸：带磁力安装方式：地装表面颜色:拉丝面锌合金/哑枪色 6.铰链:最大承重60kg表面颜色:喷砂面铝合金/用金属颜色 7.防火密封条:表面颜色:同门颜色一致 8.门底自动挡尘条: 表面颜色:同门颜色一致 |  | m2 | 2.16
本页小计
分部分项工程量清单与计价表
工程名称：叠院·上叠3F装饰工程 |  |  | 标段：观山悦湖.福邸项目 |  |  | 第 8 页 共 8 页
序号 | 项目编码 | 项目名称 项目特征 |  | 计量单位 | 工程数量 |  | 金额（元）
[7 empty] | 综合单价 | 合价 | 其中：暂估价
33 | 01B001 | 厨房推拉门 1.金属推拉玻璃门 GL02钢化玻璃贴防爆膜规格：6+6夹胶玻璃防火等级：A 2.移门拉手：嵌入式暗拉手表面颜色:喷砂面锌合金/古铜色 3.推拉门吊轨：规格：1500轨道上滑轮材质：铝合金+锌合金+尼龙表面颜色:枪黑色 |  | m2 | 2.4
柜子
34 | 011501014001 | 木质柜子 1.台柜种类、规格:柜子深度35cm,40*40*5方通龙骨固定， 18厘多层实木板阻燃基层，背板9cm多层实木板，柜门采用18cm柜体板，贴3mm厚木饰面 2.含隐藏灯带的造型,不锈钢线条 3.备注：异型加工综合考虑在单价中 4.按垂直投影面积计算 |  | m2 | 3.36
35 | 011501014002 | 卫生间柜子 1.台柜种类、规格:大理石洗手台，宽度550mm,柜体外贴大理石台面、台裙22cm,柜体高度43cm,宽度55cm,实木柜，外贴3mm厚木饰面，两抽一门 2.备注：含灯带造型、异型加工综合考虑在单价中，面积按水平影面积计算 |  | m2 | 1
36 | 011501007001 | 卫生间壁柜 卫生间银镜后不锈钢收纳柜 尺寸：1.1m*1.24m*0.15m 框架及隔板为不锈钢板 含周边LED灯带造型及银镜 面积按垂直投影面积计算 |  | m2 | 2.44
37 | 011501009001 | 厨房低柜 1.台柜种类、规格:12厘大芯板阻燃基层，3mm烤漆木饰面，天然大理石台面，柜体采用20mm柜体板 2.备注：异型加工综合考虑在单价中 |  | m | 5.6
38 | 011501010001 | 厨房吊柜 1.台柜种类、规格:40*40*5方通龙骨 10厘阻燃板基层，不锈钢饰面， 高度80cm 2.备注：异型加工综合考虑在单价中 |  | m | 4.18
39 | 011501003001 | 衣柜 长度高度根据现场实际情况定制，深度60cm，柜体为实木板，贴3mm木饰面，柜门为6+6夹胶玻璃，5mm厚实心金属杠 含灯带造型、不锈钢装饰条 |  | m2 | 11.71
本页小计
合 计