## 表-05 分部分项工程量清单与计价表
分部分项工程量清单与计价表
工程名称：叠院·上叠4F装饰工程 |  |  | 标段：观山悦湖.福邸项目 |  |  | 第 1 页 共 8 页
序号 | 项目编码 | 项目名称 项目特征 |  | 计量单位 | 工程数量 |  | 金额（元）
[7 empty] | 综合单价 | 合价 | 其中：暂估价
地面
1 | 011104002001 | 竹、木（复合）地板 1.15mm厚木地板(安装工艺综合考虑)规格：910*127*15mm 木皮厚度：2mm 纹样详见材料样板 防火等级：B1 2.2mm厚防潮膜 3.3-5厚自流平一道 4.20mm厚水泥砂浆找平层 5.楼板面刷界面剂一道 6.钢筋混凝土楼板平整及垃圾清理 7.卧室、书房 |  | m2 | 29.2
2 | 011104002002 | 竹、木（复合）地板 1. 防腐木规格：900*200*18mm，防腐油、油漆、40*25*4方通,间距 400*400mm。防火等级：B1 2.20mm厚水泥砂浆找平层 3.楼板面刷界面剂一道 4.钢筋混凝土楼板平整及垃圾清理 5.露台 |  | m2 | 28.16
3 | 011502001001 | 金属装饰线 1.线条材料品种、规格、颜色:5mm金属条 |  | m | 9.48
4 | 011102001001 | 石材楼地面 1.20mm厚威尼斯棕大理石石材(st-01(六面防渗透处理))，厚度：20mm 工艺：亮光面 防火等级：A 2.10mm厚专用粘结剂 3.20mm厚水泥砂浆找平层 4.钢筋混凝土楼板平整及垃圾清理 备注：填缝、异型加工综合考虑在单价中 5.客餐厅地面 |  | m2 | 28.86
墙面
5 | 011207001001 | 墙面装饰板 1. 12*100mm木夹板龙骨(防火防潮防蛀处理)间距400,与墙面用美固钉固定,面封9mm厚阻燃夹板 2.结构胶将成品木饰面板粘贴于夹板上 3.9mm厚阻燃夹板表面贴木饰面,木皮厚度按设计需求(工厂加工现场安装) 4.3mm深色木饰面（WD/01）规格：1220*2440mm厚度：3mm 需工厂加工为成品护墙板 防火等级：B1 备注：板材防火等级：B1级，环保等级E0级；异型加工综合考虑在单价中，面积按展开面积计算 5.含暗藏灯带的造型、脚手架等费用 6.客餐厅墙面 |  | m2 | 17.42
本页小计
分部分项工程量清单与计价表
工程名称：叠院·上叠4F装饰工程 |  |  | 标段：观山悦湖.福邸项目 |  |  | 第 2 页 共 8 页
序号 | 项目编码 | 项目名称 项目特征 |  | 计量单位 | 工程数量 |  | 金额（元）
[7 empty] | 综合单价 | 合价 | 其中：暂估价
6 | 011207001002 | 墙面装饰板 1. 12*100mm木夹板龙骨(防火防潮防蛀处理)间距400,与墙面用美固钉固定,面封9mm厚阻燃夹板 2.结构胶将成品木饰面板粘贴于夹板上 3.9mm厚阻燃夹板表面贴木饰面,木皮厚度按设计需求(工厂加工现场安装) 4.3mm深色木饰面（WD/02）规格：1220*2440mm 厚度：3mm需工厂加工为成品护墙板 防火等级：B1 备注：板材防火等级：B1级，环保等级E0级；异型加工综合考虑在单价中，面积按展开面积计算 5.含暗藏灯带的造型、脚手架等费用 6.主卧过道墙面 |  | m2 | 16.03
7 | 011207001003 | 墙面装饰板 1. 12*100mm木夹板龙骨(防火防潮防蛀处理)间距400,与墙面用美固钉固定,面封12mm厚阻燃夹板;或DC50*20*0.6覆面轻钢龙骨间距@400mm,横向U型龙骨(卡式龙骨) 2.结构胶将成品硬包板粘贴于夹板上 3.硬包饰面(9厚高密度板基层) 4.硬包皮革，UP/01皮革 皮革颜色综合考虑防火等级：B1 备注：板材防火等级：B1级，环保等级E0级；异型加工综合考虑在单价中，面积按展开面积计算 5.含暗藏灯带的造型、脚手架等费用 6.主卧室床头背景 |  | m2 | 2.38
8 | 011207001004 | 墙面装饰板 1. 12*100mm木夹板龙骨(防火防潮防蛀处理)间距400,与墙面用美固钉固定,面封12mm厚阻燃夹板;或DC50*20*0.6覆面轻钢龙骨间距@400mm,横向U型龙骨(卡式龙骨) 2.结构胶将成品硬包板粘贴于夹板上 3.硬包饰面(9厚高密度板基层) 4.硬包皮革，UP/02皮革 皮革颜色综合考虑防火等级：B1 备注：板材防火等级：B1级，环保等级E0级；异型加工综合考虑在单价中，面积按展开面积计算 5.含暗藏灯带的造型、脚手架等费用 6.主卧室床头背景 |  | m2 | 5.57
本页小计
分部分项工程量清单与计价表
工程名称：叠院·上叠4F装饰工程 |  |  | 标段：观山悦湖.福邸项目 |  |  | 第 3 页 共 8 页
序号 | 项目编码 | 项目名称 项目特征 |  | 计量单位 | 工程数量 |  | 金额（元）
[7 empty] | 综合单价 | 合价 | 其中：暂估价
9 | 011207001005 | 墙面装饰板 1.1. 12*100mm木夹板龙骨(防火防潮防蛀处理)间距400,与墙面用美固钉固定,面封9mm厚阻燃夹板; 2.结构胶将成品硬包板粘贴于夹板上(9mm阻燃板基层) 3.硬包饰面(9厚阻燃板基层) 4.硬包布类b1级 UP/04墙布 防火等级：B1 备注：板材防火等级：B1级，环保等级E0级；异型加工综合考虑在单价中，面积按展开面积计算 5.含暗藏灯带的造型、脚手架等费用 6.次卧、卧室背景墙、主卧背景墙、书房、前厅墙面 |  | m2 | 27.71
10 | 011408001001 | 墙纸裱糊 1、UP/05墙布 2、专用墙布胶 3、防潮基膜 4、耐水腻子打磨平整； 5.含脚手架等费用 |  | m2 | 15.27
11 | 011204001001 | 石材墙面 1.200x100x8镀锌钢板与墙面用M10膨胀螺栓锚固,纵向10#镀锌槽钢用L50x5镀锌角钢转接件与钢板焊接,槽钢之间横向满焊L50x5镀锌角钢,竖向间距按石材竖向分缝尺寸,固定不锈钢干挂件(如为轻质砖墙时,采用穿墙螺栓及钢板双面锚接与结构楼板(梁)顶、底及混凝土圈梁锚固) 2.20mm厚星耀灰大理石（ st-03）用AB胶固定不锈钢挂件,同色云石胶补缝，厚度：20mm工艺：亮光面 防火等级：A 3.备注：大理石板异型加工、规格、接缝处理及龙骨深化设计综合考虑在单价中，结算时单价不调整。 4.含暗藏灯带的造型、脚手架等费用 5.卫生间 |  | m2 | 5.93
12 | 011204003001 | 块料墙面 1.1.9厚DP-HR砂浆打底；DP-HR砂浆勾实接缝，修补墙面，拉毛 2.10MM厚专用粘接层， 3.ct-01威尼斯灰瓷砖饰面,专用填缝剂填缝，厚度：9mm 规格：750*1500工艺：抛釉面 防火等级：A 4.卫生间 |  | m2 | 19.16
本页小计
分部分项工程量清单与计价表
工程名称：叠院·上叠4F装饰工程 |  |  | 标段：观山悦湖.福邸项目 |  |  | 第 4 页 共 8 页
序号 | 项目编码 | 项目名称 项目特征 |  | 计量单位 | 工程数量 |  | 金额（元）
[7 empty] | 综合单价 | 合价 | 其中：暂估价
13 | 011502001002 | 踢脚线 1.线条材料品种、规格、颜色1.2mm深古铜304不锈钢线条35-40mm（不锈钢展开宽度） 2.位置:墙面 3.基层板综合考虑 |  | m | 91.95
14 | 011502001003 | 不锈钢线条 1.线条材料品种、规格、颜色1.2mm深古铜304不锈钢线条25-35mm（不锈钢展开宽度） 2.位置:墙面 3.基层板综合考虑 |  | m | 8.7
15 | 011502001005 | 不锈钢线条 1.线条材料品种、规格、颜色1.2mm深古铜304不锈钢线条5-15mm（不锈钢展开宽度） 2.位置:墙面 3.基层板综合考虑 |  | m | 6.64
16 | 011207001007 | 不锈钢饰面 1.c50轻钢龙骨 2.9mm阻燃版 3.1.2mm深古铜304不锈钢 备注：异型加工、扣边综合考虑在单价中，面积按展开面积计算 4.含暗藏灯带的造型、脚手架等费用 |  | m2 | 5.94
17 | 011210003001 | 玻璃隔断（含门） 1.淋浴房含石基 2.型号: 超白钢化玻璃贴、防爆膜 3.规格：8mm 4.防火等级：A |  | m2 | 3.07
18 | 011207001008 | 墙面装饰板 1.台柜种类、规格:20*20*5热镀锌方通 ，双层双面2mm阻燃板基层 2.备注：板材防火等级：B1级，环保等级E0级板材防火等级：B1级，环保等级E0级；异型加工综合考虑在单价中 3.按垂直投影面积计算 |  | m2 | 7.1
19 | 011207001009 | 墙面装饰板 1.骨架种类、规格:镀锌方通50*50*5龙骨，双层12mm阻燃板基层 2.备注：板材防火等级：B1级，环保等级E0级；异型加工综合考虑在单价中 3.按面层展开面积计算 |  | m2 | 6.26
天棚吊顶
本页小计
分部分项工程量清单与计价表
工程名称：叠院·上叠4F装饰工程 |  |  | 标段：观山悦湖.福邸项目 |  |  | 第 5 页 共 8 页
序号 | 项目编码 | 项目名称 项目特征 |  | 计量单位 | 工程数量 |  | 金额（元）
[7 empty] | 综合单价 | 合价 | 其中：暂估价
20 | 011302001001 | 吊顶天棚 1.a8吊筋和配件固定CS50系列主龙骨,间距@≤1000mm;依次固定50*20*0.6副龙骨,横撑龙骨根据吊顶实际情况综合考虑龙骨间距、局部木龙骨基层; 2.双层9.5mm厚石膏板,自攻螺钉与龙骨固定,自攻螺钉防锈处理,腻子填平,阴、阳角 及板接缝处分别贴专用封缝带,内墙耐水腻子2~3遍刮平打磨平滑; 3.乳胶漆（抗污抗甲醛）涂料三遍(一底、二面漆);防火等级：A 4.跌级、灯带处造型层基层、灯孔、推拉门折叠门加固、通风口加固、PVC成品护角条、脚手架等综合考虑；板材防火等级：B1级，环保等级E0级 5.按石膏板水平投影面积计算 6.其他普通房间 |  | m2 | 32.61
21 | 011302001002 | 吊顶天棚 1.a8吊筋和配件固定CS60系列主龙骨,间距@≤1000mm;依次固定50副龙骨,横撑龙骨根据吊顶实际情况综合考虑龙骨间距，局部木龙骨基层; 2.双层9.5mm厚石膏板,灯带造型型15mm阻燃板+9.5mm石膏板，自攻螺钉与龙骨固定,自攻螺钉防锈处理,腻子填平,阴、阳角 及板接缝处分别贴专用封缝带,内墙耐水腻子2~3遍刮平打磨平滑; 3.乳胶漆涂料三遍(一底、二面漆);防火等级：A 4.跌级、灯带处造型层基层、灯孔、推拉门折叠门加固、通风口加固、PVC成品护角条、脚手架等综合考虑；板材防火等级：B1级，环保等级E0级 5.按石膏板水平投影面积计算，原顶另计 6.四周均设灯带的书房前厅 |  | m2 | 10.18
本页小计
分部分项工程量清单与计价表
工程名称：叠院·上叠4F装饰工程 |  |  | 标段：观山悦湖.福邸项目 |  |  | 第 6 页 共 8 页
序号 | 项目编码 | 项目名称 项目特征 |  | 计量单位 | 工程数量 |  | 金额（元）
[7 empty] | 综合单价 | 合价 | 其中：暂估价
22 | 011302001003 | 吊顶天棚 1.a8吊筋和配件固定CS60*27*1.2系列主龙骨,间距@≤1000mm;依次固定50*20*0.6副龙骨,横撑龙骨根据吊顶实际情况综合考虑龙骨间距、局部木龙骨基层; 2.9mm厚度阻燃夹板+9.5mm厚石膏板,自攻螺钉与龙骨固定,自攻螺钉防锈处理,腻子填平,阴、阳角及板接缝处分别贴专用封缝带,耐水腻子2~3遍刮平打磨平滑; 3.防水乳胶漆涂料（抗污抗甲醛）三遍(一底、二面漆);防火等级：A 4.跌级、灯带处造型层基层、灯孔、推拉门折叠门加固、通风口加固、PVC成品护角条、脚手架等综合考虑；板材防火等级：B1级，环保等级E0级 5.按石膏板水平投影面积计算 6.湿水房间 |  | m2 | 17.26
23 | 010810002001 | 窗帘盒 1.窗帘盒材质、规格:1.木龙骨单距400mm 2.15mm厚度阻燃夹板+9.5mm厚石膏板,自攻螺钉与龙骨固定,自攻螺钉防锈处理,腻子填平,阴、阳角及板接缝处分别贴专用封缝带,耐水腻子2~3遍刮平打磨平滑; 3.防水乳胶漆涂料（抗污抗甲醛）三遍(一底、二面漆);防火等级：A 4.按石膏板展开面积计算 |  | m2 | 4.39
24 | 030703011001 | 铝及铝合金风口、散流器 铝制烤漆风口 |  | m2 | 2
门窗工程
25 | 010808004001 | 金属门窗套 1.2mm深古铜304不锈钢，夹板基层 |  | m2 | 0.57
26 | 010801001001 | 木质门-前厅 1.门板实木条心板，双面9厚+9厚阻燃夹板,木饰面双面UP04 2.说明：含门套、门扇、门锁、五金配件等所有工作内容 3.备注：满足施工验收规范的要求 4.移门拉手：嵌入式暗拉手表面颜色:喷砂面锌合金/古铜色 5.推拉门吊轨：规格：1500轨道上滑轮材质：铝合金+锌合金+尼龙表面颜色:枪黑色 |  | m2 | 2.88
27 | 010801001002 | 木质门-主卫 1.门板实木条心板，双面9厚+9厚阻燃夹板,木饰面 厚度3mm 2.说明：含门套、门扇、门锁、五金配件等所有工作内容 3.备注：满足施工验收规范的要求 4.移门拉手：嵌入式暗拉手表面颜色:喷砂面锌合金/古铜色 |  | m2 | 1.92
本页小计
分部分项工程量清单与计价表
工程名称：叠院·上叠4F装饰工程 |  |  | 标段：观山悦湖.福邸项目 |  |  | 第 7 页 共 8 页
序号 | 项目编码 | 项目名称 项目特征 |  | 计量单位 | 工程数量 |  | 金额（元）
[7 empty] | 综合单价 | 合价 | 其中：暂估价
28 | 010801001003 | 木质门-书房 木制推拉门 1.门板实木条心板，双面9厚+9厚阻燃夹板,木饰面外面贴木皮WD/01木饰面 1.移门拉手：暗装内嵌式表面颜色：拉丝面锌合金/古铜色 2.推拉门吊轨：规格：1500轨道上滑轮材质：铝合金+锌合金+尼龙表面颜色:枪黑色 |  | m2 | 3.07
29 | 010801001004 | 木质门-前厅 木制推拉门 1.1.门板实木条心板，双面9厚+9厚阻燃夹板,木饰面外面贴木皮门板WD/01木饰面 1.移门拉手：暗装内嵌式表面颜色：拉丝面锌合金/古铜色 |  | m2 | 3.07
30 | 010801001005 | 木质门-衣帽间 木制推拉门 1.门板木饰面 ，1.门板实木条心板，双面9厚+9厚阻燃夹板,木饰面外面贴木皮门板WD/01木饰面 1.移门拉手：暗装内嵌式表面颜色：拉丝面锌合金/古铜色 2.推拉门吊轨：规格：1500轨道上滑轮材质：铝合金+锌合金+尼龙表面颜色:枪黑色 |  | m2 | 5.59
柜子
31 | 011501014001 | 柜子 1.台柜种类、规格:柜子深度35cm,40*40*5方通龙骨固定， 18厘多层实木板阻燃基层，背板9cm多层实木板，柜门采用18cm柜体板，贴3mm厚木饰面，上部为镂空柜格，下部为厨柜 2.含隐藏灯带的造型,不锈钢线条 3.备注：异型加工综合考虑在单价中 4.按垂直投影面积计算 |  | m2 | 5.62
32 | 011501014002 | 卫生间柜子 1.台柜种类、规格:大理石洗手台，宽度550mm,柜体外贴大理石台面、台裙22cm,柜体高度43cm,宽度55cm,实木柜，外贴3mm厚木饰面，两抽一门 2.备注：含灯带造型、异型加工综合考虑在单价中，面积按水平影面积计算 |  | m2 | 1
33 | 011501007001 | 卫生间壁柜 卫生间银镜后不锈钢收纳柜 尺寸：1.1m*1.24m*0.15m 框架及隔板为不锈钢板 含周边LED灯带造型及银镜 面积按垂直投影面积计算 |  | m2 | 1.55
本页小计
分部分项工程量清单与计价表
工程名称：叠院·上叠4F装饰工程 |  |  | 标段：观山悦湖.福邸项目 |  |  | 第 8 页 共 8 页
序号 | 项目编码 | 项目名称 项目特征 |  | 计量单位 | 工程数量 |  | 金额（元）
[7 empty] | 综合单价 | 合价 | 其中：暂估价
34 | 011501003001 | 衣柜 长度高度根据现场实际情况定制，深度60cm，柜体为实木板，贴3mm木饰面，柜门为6+6夹胶玻璃，5mm厚实心金属杠 含灯带造型、不锈钢装饰条 |  | m2 | 4.97
本页小计
合 计