## 表-05 分部分项工程量清单与计价表
分部分项工程量清单与计价表
工程名称：叠院·下叠1-1F装饰工程-公区 |  |  | 标段：观山悦湖.福邸项目 |  |  | 第 1 页 共 2 页
序号 | 项目编码 | 项目名称 项目特征 |  | 计量单位 | 工程数量 |  | 金额（元）
[7 empty] | 综合单价 | 合价 | 其中：暂估价
地面
1 | 011102001001 | 石材楼地面 1.20mm厚克洛伊大理石石材(st-01厚度:20mm，工艺:亮光面，防火等级:A),采用同色填缝剂美缝 2.10mm厚专用粘结剂 3.20mm厚水泥砂浆找平层 4.钢筋混凝土楼板平整及垃圾清理 备注：异型加工综合考虑在单价中 5.电梯厅地面 |  | m2 | 10.43
墙面
2 | 011204001003 | 石材墙面 1.200x100x8镀锌钢板与墙面用M10膨胀螺栓锚固,纵向10#镀锌槽钢用L50x5镀锌角钢转接件与钢板焊接,槽钢之间横向满焊L50x5镀锌角钢,竖向间距按石材竖向分缝尺寸,固定不锈钢干挂件(如为轻质砖墙时,采用穿墙螺栓及钢板双面锚接与结构楼板(梁)顶、底及混凝土圈梁锚固) 2.6mm厚寒江雪岩板（CT/04，厚度：6mm，规格：1200*2400，工艺：亮光面，防火等级：A）用AB胶固定不锈钢挂件,同色云石胶补缝 3.备注：岩板异型加工、岩板规格、岩板接缝处理及龙骨深化设计综合考虑在单价中，结算时单价不调整。 4.含暗藏灯带的造型、脚手架等费用 5.电梯厅墙面 |  | m2 | 28.2
3 | 011502001002 | 踢脚线 1.线条材料品种、规格、颜色1.2mm深古铜304不锈钢线条35-40mm（不锈钢展开宽度） 2.位置:墙面 3.基层板综合考虑 |  | m | 10.96
4 | 011407001002 | 墙面喷刷涂料 1..刮腻子三遍(找平、修补、打磨),封闭底涂料一道 2.多彩合成树脂乳液内墙涂料一道,罩光乳胶涂料一道，乳胶漆须抗甲醛、净味、防潮、防霉 3.含脚手架等费用 |  | m2 | 5.71
天棚吊顶
本页小计
分部分项工程量清单与计价表
工程名称：叠院·下叠1-1F装饰工程-公区 |  |  | 标段：观山悦湖.福邸项目 |  |  | 第 2 页 共 2 页
序号 | 项目编码 | 项目名称 项目特征 |  | 计量单位 | 工程数量 |  | 金额（元）
[7 empty] | 综合单价 | 合价 | 其中：暂估价
5 | 011302001001 | 吊顶天棚 1.a8吊筋和配件固定CS60*27*1.2系列主龙骨,间距@≤1000mm;依次固定50*20*0.6副龙骨,中距为300~400mm,横撑龙骨间距600mm，局部木龙骨基层 间距400; 2.双层9.5mm厚石膏板,自攻螺钉与龙骨固定,自攻螺钉防锈处理,腻子填平,阴、阳角 及板接缝处分别贴专用封缝带,内墙耐水腻子2~3遍刮平打磨平滑; 3.乳胶漆（抗污抗甲醛）涂料三遍(一底、二面漆); 4.跌级、灯带处造型层基层、通风口加固、PVC成品护角条、脚手架等综合考虑 5.按石膏板水平投影面积计算 |  | m2 | 10.43
门
6 | 010808004001 | 金属门窗套 1.2mm深古铜304不锈钢，夹板基层 |  | m2 | 0.05
本页小计
合 计