## 表-05 分部分项工程量清单与计价表
分部分项工程量清单与计价表
工程名称：叠院·下叠1-1F装饰工程 |  |  | 标段：观山悦湖.福邸项目 |  |  | 第 1 页 共 9 页
序号 | 项目编码 | 项目名称 项目特征 |  | 计量单位 | 工程数量 |  | 金额（元）
[7 empty] | 综合单价 | 合价 | 其中：暂估价
地面
1 | 011104002001 | 竹、木（复合）地板 1.15mm厚木地板(安装工艺综合考虑)规格：910*127*15mm 木皮厚度：2mm 纹样详见材料样板 防火等级：B1 2.2mm厚防潮膜 3.3-5厚自流平一道 4.20mm厚水泥砂浆找平层 5.楼板面刷界面剂一道 6.钢筋混凝土楼板平整及垃圾清理 7.健身房、儿童房1、功能房、负一层画室地面 |  | m2 | 66.41
2 | 011502001001 | 金属装饰线 1.线条材料品种、规格、颜色:5mm金属条 |  | m | 2.78
3 | 011102001001 | 石材楼地面 1.20mm厚克洛伊大理石石材(st-01/六面防渗透处理)),采用同色填缝剂美缝，厚度：20mm，工艺：亮光面，防火等级：A 2.10mm厚专用粘结剂 3.20mm厚水泥砂浆找平层 4.钢筋混凝土楼板平整及垃圾清理 5.门槛石 备注：异型加工综合考虑在单价中 |  | m2 | 2.26
4 | 011102001002 | 石材楼地面 1.20mm厚星际灰浅色大理石石材(ST/03(六面防渗透处理)),采用同色填缝剂美缝，厚度：20mm，工艺：哑光面，防火等级：A 2.10mm厚专用粘结剂 3.20mm厚水泥砂浆找平层 4.钢筋混凝土楼板平整及垃圾清理 5.卫生间 备注：异型加工综合考虑在单价中 |  | m2 | 1.31
5 | 011102001003 | 石材楼地面 1.20mm厚克洛伊大理石石材(st-02(六面防渗透处理)),采用同色填缝剂美缝，厚度：20mm，工艺：亮光面，防火等级：A 2.10mm厚专用粘结剂 3.20mm厚水泥砂浆找平层 4.钢筋混凝土楼板平整及垃圾清理 5.玄关、洗漱间、景观间、影音室兼棋牌室 备注：异型加工综合考虑在单价中 |  | m2 | 33.54
本页小计
分部分项工程量清单与计价表
工程名称：叠院·下叠1-1F装饰工程 |  |  | 标段：观山悦湖.福邸项目 |  |  | 第 2 页 共 9 页
序号 | 项目编码 | 项目名称 项目特征 |  | 计量单位 | 工程数量 |  | 金额（元）
[7 empty] | 综合单价 | 合价 | 其中：暂估价
6 | 011102001004 | 石材楼地面-楼梯 1.20mm厚克洛伊大理石石材(st-02(六面防渗透处理)),采用同色填缝剂美缝，厚度：20mm，工艺：亮光面，防火等级：A 2.10mm厚专用粘结剂 3.20mm厚水泥砂浆找平层 4.钢筋混凝土楼板平整及垃圾清理 备注：异型加工综合考虑在单价中 |  | m2 | 4.25
7 | 011102003001 | 块料楼地面 1.9mm厚布鲁斯灰地砖（CT/01(六面防渗透处理)）,专用填缝剂美缝，厚度：9mm，规格：800*800mm，工艺：抛釉面 防火等级：A 2.10mm厚专用粘结剂 3.25mm厚水泥砂浆基层找平层 4.钢筋混凝土楼板平整及垃圾清理 5.家政间、储物间地面 备注：异型加工综合考虑在单价中 |  | m2 | 7.65
8 | 011102003002 | 块料楼地面 1.9mm厚布鲁斯灰地砖（CT/02(六面防渗透处理)）,专用填缝剂美缝，厚度：9mm，规格：600*1200，工艺：抛釉面，防火等级：A 2.10mm厚专用粘结剂 3.25mm厚水泥砂浆基层找平层 4.钢筋混凝土楼板平整及垃圾清理 5.保姆房地面 备注：异型加工综合考虑在单价中 |  | m2 | 3.57
墙面
9 | 011207001001 | 墙面装饰板 1. 基层板：12mm厚阻燃夹板,与墙面用美固钉固定,面封12mm厚阻燃夹板; 2.3mm深色木饰面（WD/01）规格：1220*2440，厚度：3mm，工厂加工为成品护墙板，防火等级：B1 3.板材防火等级：B1级，环保等级E0级；含暗藏灯带的造型 4.楼梯间、画室 备注：异型加工综合考虑在单价中，面积按展开面积计算 |  | m2 | 50.28
本页小计
分部分项工程量清单与计价表
工程名称：叠院·下叠1-1F装饰工程 |  |  | 标段：观山悦湖.福邸项目 |  |  | 第 3 页 共 9 页
序号 | 项目编码 | 项目名称 项目特征 |  | 计量单位 | 工程数量 |  | 金额（元）
[7 empty] | 综合单价 | 合价 | 其中：暂估价
10 | 011207001002 | 墙面装饰板 1. 12*100mm木夹板龙骨(防火防潮防蛀处理)间距400,与墙面用美固钉固定,面封9mm厚阻燃夹板;或DC50*20*0.6覆面轻钢龙骨间距@400mm,横向U型龙骨(卡式龙骨),与墙面用膨胀螺栓固定,面封9mm厚阻燃夹板 2.结构胶将成品木饰面板粘贴于夹板上 3.9mm厚阻燃夹板表面贴木饰面,木皮厚度按设计需求(工厂加工现场安装) 4.3mm深色木饰面（WD/02）规格：1220*2440厚度：3mm防火等级：B1 备注：板材防火等级：B1级，环保等级E0级；异型加工综合考虑在单价中，面积按展开面积计算 5.含暗藏灯带的造型 6.负一层儿童房 |  | m2 | 5.99
11 | 011204003001 | 块料墙面 1.10MM厚专用粘接层，胶黏剂粘贴 2.CT-03砗磲白瓷砖饰面,专用填缝剂填缝，厚度：9mm，规格：400*400，工艺：亮光面，防火等级：A 3.家政间墙面 |  | m2 | 20.71
12 | 011207001004 | 墙面装饰板 1. 12*100mm木夹板龙骨(防火防潮防蛀处理)间距400,与墙面用美固钉固定,面封12mm厚阻燃夹板;或DC50*20*0.6覆面轻钢龙骨间距@400mm,横向U型龙骨(卡式龙骨) 2.结构胶将成品硬包板粘贴于夹板上 3.硬包饰面(9厚高密度板基层) 4.硬包布类b1级up/03 ，防火等级：B1 备注：板材防火等级：B1级，环保等级E0级；异型加工综合考虑在单价中，面积按展开面积计算 5.含暗藏灯带的造型 6.画室、玄关 |  | m2 | 110.52
13 | 011207001005 | 墙面装饰板 1. 12*100mm木夹板龙骨(防火防潮防蛀处理)间距400,与墙面用美固钉固定,面封12mm厚阻燃夹板;或DC50*20*0.6覆面轻钢龙骨间距@400mm,横向U型龙骨(卡式龙骨) 2.结构胶将成品硬包板粘贴于夹板上 3.硬包饰面(9厚高密度板基层) 4.硬包布类b1级up/10 ，工艺：硬包防火等级：B1 备注：板材防火等级：B1级，环保等级E0级；异型加工综合考虑在单价中，面积按展开面积计算 5.含暗藏灯带的造型 6.影音室兼棋牌室 |  | m2 | 10.27
本页小计
分部分项工程量清单与计价表
工程名称：叠院·下叠1-1F装饰工程 |  |  | 标段：观山悦湖.福邸项目 |  |  | 第 4 页 共 9 页
序号 | 项目编码 | 项目名称 项目特征 |  | 计量单位 | 工程数量 |  | 金额（元）
[7 empty] | 综合单价 | 合价 | 其中：暂估价
14 | 011407001001 | 墙面喷刷涂料 1..刮腻子三遍(找平、修补、打磨),封闭底涂料一道 2.多彩合成树脂乳液内墙涂料一道,罩光乳胶涂料一道，乳胶漆须抗甲醛、净味、防潮、防霉 3.含脚手架等费用 |  | m2 | 0.77
15 | 011407001002 | 墙面喷刷防水涂料 1.刮腻子三遍(找平、修补、打磨),封闭底涂料一道 2.多彩合成树脂乳液内墙涂料一道,罩光乳胶涂料一道，乳胶漆须抗甲醛、净味、防潮、防霉 3.含脚手架等费用 防火等级：A |  | m2 | 37.68
16 | 011204001001 | 石材墙面 1.200x100x8镀锌钢板与墙面用M10膨胀螺栓锚固,纵向10#镀锌槽钢用L50x5镀锌角钢转接件与钢板焊接,槽钢之间横向满焊L50x5镀锌角钢,竖向间距按石材竖向分缝尺寸,固定不锈钢干挂件(如为轻质砖墙时,采用穿墙螺栓及钢板双面锚接与结构楼板(梁)顶、底及混凝土圈梁锚固) 2.20mm厚大理石用AB胶固定不锈钢挂件,同色云石胶补缝 3.备注：大理石板异型加工、规格、接缝处理及龙骨深化设计综合考虑在单价中，结算时单价不调整。 4.含暗藏灯带的造型 5.石材：白金沙ST-08，厚度：20mm工艺：亮光面 防火等级：A 6.卫生间、厨房墙面 |  | m2 | 19.93
17 | 011502001002 | 踢脚线 1.线条材料品种、规格、颜色1.2mm深古铜304不锈钢线条35-40mm（不锈钢展开宽度） 2.位置:墙面 3.基层板综合考虑 |  | m | 85.12
18 | 011502001003 | 不锈钢线条 1.线条材料品种、规格、颜色1.2mm深古铜304不锈钢线条25-35mm（不锈钢展开宽度） 2.位置:墙面 3.基层板综合考虑 |  | m | 13.06
19 | 011502001004 | 不锈钢线条 1.线条材料品种、规格、颜色1.2mm深古铜304不锈钢线条40-50mm（不锈钢展开宽度） 2.位置:墙面 3.基层板综合考虑 |  | m | 11.8
本页小计
分部分项工程量清单与计价表
工程名称：叠院·下叠1-1F装饰工程 |  |  | 标段：观山悦湖.福邸项目 |  |  | 第 5 页 共 9 页
序号 | 项目编码 | 项目名称 项目特征 |  | 计量单位 | 工程数量 |  | 金额（元）
[7 empty] | 综合单价 | 合价 | 其中：暂估价
20 | 011210003001 | 玻璃隔断（含门） 1.淋浴房含石材基座 2.型号: 超白钢化玻璃贴、防爆膜 3.规格：6+6 夹胶玻璃 4.防火等级：A |  | m2 | 5.66
21 | 011503008001 | 玻璃栏板 不锈钢扶手，全玻栏板侧装，含底部加固处理 型号: 超白钢化玻璃贴防爆膜 规格：8mm 防火等级：A |  | m | 4.5
22 | 011505010001 | 镜面玻璃 MR/01银镜 规格：6mm 工艺：抗氧化防指纹镜面，背贴防爆膜 防火等级：A 基层板：12mm厚度阻燃夹板 健身室 |  | m2 | 4.54
天棚吊顶
23 | 011302001001 | 吊顶天棚 1.a8吊筋和配件固定CS60系列主龙骨,间距@≤1000mm;依次固定50副龙骨,横撑龙骨根据吊顶实际情况综合考虑龙骨间距，局部木龙骨基层≤400mm; 2.9mm厚度阻燃夹板+9.5mm厚石膏板,自攻螺钉与龙骨固定,自攻螺钉防锈处理。 3.腻子填平,阴、阳角及板接缝处分别贴专用封缝带,内墙耐水腻子2~3遍刮平打磨平滑;防水乳胶漆涂料三遍(一底、二面漆);防火等级：A 4.跌级、灯带处造型层基层、灯孔、推拉门折叠门加固、通风口加固、PVC成品护角条、脚手架等综合考虑；板材防火等级：B1级，环保等级E0级 5.按石膏板水平投影面积计算 6.四周设灯带的房间 影音室、玄关、儿童房 |  | m2 | 29.75
本页小计
分部分项工程量清单与计价表
工程名称：叠院·下叠1-1F装饰工程 |  |  | 标段：观山悦湖.福邸项目 |  |  | 第 6 页 共 9 页
序号 | 项目编码 | 项目名称 项目特征 |  | 计量单位 | 工程数量 |  | 金额（元）
[7 empty] | 综合单价 | 合价 | 其中：暂估价
24 | 011302001002 | 吊顶天棚 1.a8吊筋和配件固定CS60系列主龙骨,间距@≤1000mm;依次固定50副龙骨,横撑龙骨根据吊顶实际情况综合考虑龙骨间距，局部木龙骨基层≤400mm; 2.9mm厚度阻燃夹板+9.5mm厚石膏板,自攻螺钉与龙骨固定,自攻螺钉防锈处理,腻子填平,阴、阳角 及板接缝处分别贴专用封缝带,内墙耐水腻子2~3遍刮平打磨平滑; 3.防水乳胶漆涂料三遍(一底、二面漆);防火等级：A 4.跌级、灯带处造型层基层、灯孔、推拉门折叠门加固、通风口加固、PVC成品护角条、脚手架等综合考虑；板材防火等级：B1级，环保等级E0级 5.按石膏板水平投影面积计算 6.其他普通房间 |  | m2 | 37.28
25 | 011302001003 | 吊顶天棚 1.a8吊筋和配件固定CS60系列主龙骨,间距@≤1000mm;依次固定50副龙骨,横撑龙骨根据吊顶实际情况综合考虑龙骨间距，局部木龙骨基层≤400mm; 2.9mm厚度阻燃夹板+9.5mm厚石膏板,自攻螺钉与龙骨固定,自攻螺钉防锈处理。 3.腻子填平,阴、阳角及板接缝处分别贴专用封缝带,内墙耐水腻子2~3遍刮平打磨平滑;防水乳胶漆涂料三遍(一底、二面漆);防火等级：A 4.跌级、灯带处造型层基层、灯孔、推拉门折叠门加固、通风口加固、PVC成品护角条、脚手架等综合考虑；板材防火等级：B1级，环保等级E0级 5.按石膏板水平投影面积计算，原顶另计 6.四周设灯带的画室 |  | m2 | 13.6
26 | 011407002001 | 天棚喷刷涂料 1.防水乳胶漆涂料（一底两面）乳胶漆须抗甲醛、净味、防潮、防霉 2.耐水腻子2-3遍刮平 3.部位：原顶 |  | m2 | 45.66
27 | 010810002001 | 窗帘盒 1.窗帘盒材质、规格:1.木龙骨单距400mm 2.9mm厚度阻燃夹板+9.5mm厚石膏板,自攻螺钉与龙骨固定,自攻螺钉防锈处理,板材防火等级：B1级，环保等级E0级；腻子填平,阴、阳角及板接缝处分别贴专用封缝带,耐水腻子2~3遍刮平打磨平滑; 3.防水乳胶漆涂料（抗污抗甲醛）三遍(一底、二面漆); 4.按石膏板展开面积计算 |  | m2 | 1.78
本页小计
分部分项工程量清单与计价表
工程名称：叠院·下叠1-1F装饰工程 |  |  | 标段：观山悦湖.福邸项目 |  |  | 第 7 页 共 9 页
序号 | 项目编码 | 项目名称 项目特征 |  | 计量单位 | 工程数量 |  | 金额（元）
[7 empty] | 综合单价 | 合价 | 其中：暂估价
门窗工程
28 | 010808004001 | 金属门窗套 1.2mm深古铜304不锈钢，夹板基层 |  | m2 | 1.34
29 | 010801001001 | 木质门-功能房 1.门板实木条心板，双面9厚+9厚阻燃夹板 木饰面WD/01厚度3mm 2.说明：含门套、门扇、门锁、五金配件等所有工作内容 3.备注：满足施工验收规范的要求 4.门执手：含日标锁体、钥匙锁芯适用门厚：38-70mm表面颜色:黄铜+铝/古铜色 5.强磁力门吸：门吸：带磁力安装方式：地装表面颜色:拉丝面锌合金/哑枪色 6.铰链:最大承重60kg表面颜色:喷砂面铝合金/用金属颜色 7.防火密封条:表面颜色:同门颜色一致 8.门底自动挡尘条: 表面颜色:同门颜色一致 |  | m2 | 2.2
30 | 010801001002 | 木质门-卫生间 1.门板实木条心板，双面9厚+9厚阻燃夹板,木饰面WD/01 厚度3mm 2.说明：含门套、门扇、门锁、五金配件等所有工作内容 3.备注：满足施工验收规范的要求 4.门执手：含日标锁体、钥匙锁芯适用门厚：38-70mm表面颜色:黄铜+铝/古铜色 5.强磁力门吸：门吸：带磁力安装方式：地装表面颜色:拉丝面锌合金/哑枪色 6.铰链:最大承重60kg表面颜色:喷砂面铝合金/用金属颜色 7.防火密封条:表面颜色:同门颜色一致 8.门底自动挡尘条: 表面颜色:同门颜色一致 |  | m2 | 1.76
31 | 010801001003 | 木质门-儿童房1 1.门板门板实木条心板，双面9厚+9厚阻燃夹板,木饰面WD/01 厚度3mm 2.说明：含门套、门扇、门锁、五金配件等所有工作内容 3.备注：满足施工验收规范的要求 4.门执手：含日标锁体、钥匙锁芯适用门厚：38-70mm表面颜色:黄铜+铝/古铜色 5.强磁力门吸：门吸：带磁力安装方式：地装表面颜色:拉丝面锌合金/哑枪色 6.铰链:最大承重60kg表面颜色:喷砂面铝合金/用金属颜色 7.防火密封条:表面颜色:同门颜色一致 8.门底自动挡尘条: 表面颜色:同门颜色一致 |  | m2 | 1.98
本页小计
分部分项工程量清单与计价表
工程名称：叠院·下叠1-1F装饰工程 |  |  | 标段：观山悦湖.福邸项目 |  |  | 第 8 页 共 9 页
序号 | 项目编码 | 项目名称 项目特征 |  | 计量单位 | 工程数量 |  | 金额（元）
[7 empty] | 综合单价 | 合价 | 其中：暂估价
32 | 010801001004 | 木质门-储藏间 1.门板实木条心板，双面9厚+9厚阻燃夹板,木饰面 WD/01厚度3mm 2.说明：含门套、门扇、门锁、五金配件等所有工作内容 3.备注：满足施工验收规范的要求 4.门执手：含日标锁体、钥匙锁芯适用门厚：38-70mm表面颜色:黄铜+铝/古铜色 5.强磁力门吸：门吸：带磁力安装方式：地装表面颜色:拉丝面锌合金/哑枪色 6.铰链:最大承重60kg表面颜色:喷砂面铝合金/用金属颜色 7.防火密封条:表面颜色:同门颜色一致 8.门底自动挡尘条: 表面颜色:同门颜色一致 |  | m2 | 1.76
33 | 010801001005 | 木质门-家政间 1.门板实木条心板，双面9厚+9厚阻燃夹板,木饰面 WD/01厚度3mm 2.说明：含门套、门扇、门锁、五金配件等所有工作内容 3.备注：满足施工验收规范的要求 4.门执手：含日标锁体、钥匙锁芯适用门厚：38-70mm表面颜色:黄铜+铝/古铜色 5.强磁力门吸：门吸：带磁力安装方式：地装表面颜色:拉丝面锌合金/哑枪色 6.铰链:最大承重60kg表面颜色:喷砂面铝合金/用金属颜色 7.防火密封条:表面颜色:同门颜色一致 8.门底自动挡尘条: 表面颜色:同门颜色一致 |  | m2 | 1.98
34 | 010801001006 | 木质门-保姆房 1.门板实木条心板，双面9厚+9厚阻燃夹板,木饰面 WD/01厚度3mm 2.说明：含门套、门扇、门锁、五金配件等所有工作内容 3.备注：满足施工验收规范的要求 4.门执手：含日标锁体、钥匙锁芯适用门厚：38-70mm表面颜色:黄铜+铝/古铜色 5.强磁力门吸：门吸：带磁力安装方式：地装表面颜色:拉丝面锌合金/哑枪色 6.铰链:最大承重60kg表面颜色:喷砂面铝合金/用金属颜色 7.防火密封条:表面颜色:同门颜色一致 8.门底自动挡尘条: 表面颜色:同门颜色一致 |  | m2 | 1.76
本页小计
分部分项工程量清单与计价表
工程名称：叠院·下叠1-1F装饰工程 |  |  | 标段：观山悦湖.福邸项目 |  |  | 第 9 页 共 9 页
序号 | 项目编码 | 项目名称 项目特征 |  | 计量单位 | 工程数量 |  | 金额（元）
[7 empty] | 综合单价 | 合价 | 其中：暂估价
35 | 010802001001 | 推拉门-影音室兼棋牌室 1.门板木饰面 ，实木条心板，双面9厚+9厚阻燃夹板，，外面贴墙布UP03 2.移门拉手：暗装内嵌式表面颜色：拉丝面锌合金/古铜色 3.推拉门吊轨：规格：1500轨道上滑轮材质：铝合金+锌合金+尼龙表面颜色:枪黑色 |  | m2 | 2.23
36 | 010802001002 | 折叠门-健身房 1.实木条门芯+蜂窝铝+双面9mm+9mm厚阻燃夹板+双面皮革up05， 2.移门拉手：暗装内嵌式表面颜色：拉丝面锌合金/古铜色 3.暗铰链喷砂面铝合金/用金属颜色 |  | m2 | 5.54
柜子
37 | 011501014001 | 功能房玻璃柜子 1.台柜种类、规格:木骨架，展柜：三层，水平隔板GL03玻璃隔板（规格：8mm超白钢化玻璃贴防爆膜）每层宽度350mm，高度480mm，纵向为木质隔板，外贴WD-06木饰面，柜台18mm厚阻燃板外稍外贴WD-06木饰面，两层抽屉 高度15cm 2.按柜子长度计算 3.备注：异型加工综合考虑在单价中 |  | m | 4.95
38 | 011501014002 | 木质柜子 1.台柜种类、规格:柜子深度35cm,50*75方通龙骨+实木方固定， 12厘多层实木板阻燃基层，背板9cm多层实木板，柜门采用18cm柜体板，贴3mm厚木饰面 2.含隐藏灯带的造型,不锈钢线条 3.备注：异型加工综合考虑在单价中 4.按垂直投影面积计算 5.国画台东侧 |  | m2 | 6.2
本页小计
合 计