## 表-05 分部分项工程量清单与计价表
分部分项工程量清单与计价表
工程名称：叠院·中叠2F装饰工程 |  |  | 标段：观山悦湖.福邸项目 |  |  | 第 1 页 共 11 页
序号 | 项目编码 | 项目名称 项目特征 |  | 计量单位 | 工程数量 |  | 金额（元）
[7 empty] | 综合单价 | 合价 | 其中：暂估价
地面
1 | 011104002001 | 竹、木（复合）地板 1.15mm厚木地板WF/01（人字拼）规格：910*127*15mm，木皮厚度：2mm，防火等级：B1 2.2mm厚防潮膜 3.3-5厚自流平一道 4.20mm厚水泥砂浆找平层 5.楼板面刷界面剂一道 6.钢筋混凝土楼板平整及垃圾清理 7.卧室地面 |  | m2 | 40.7
2 | 011104002002 | 竹、木（复合）地板 1.900*200*18mm厚防腐木 WF/02，综合考虑油漆、防腐油，40*25*4方通,间距 400*400mm。防火等级：B1 2.露台地面 |  | m2 | 56.48
3 | 011102001001 | 石材楼地面 1.20mm厚大理石石材(st-01(六面防渗透处理)) 型号：四季灰,厚度：20mm，工艺：亮光面，防火等级：A，采用同色填缝剂美缝 2.10mm厚专用粘结剂 3.20mm厚水泥砂浆找平层 4.钢筋混凝土楼板平整及垃圾清理 备注：异型加工、过门石综合考虑在单价中 5.普通房间地面 |  | m2 | 62.37
4 | 011102001002 | 石材楼地面 1.20mm厚大理石石材(ST/03(六面防渗透处理)),型号：多赛灰 厚度：20mm，工艺：亮光面，防火等级：A，采用同色填缝剂美缝 2.10mm厚专用粘结剂 3.20mm厚水泥砂浆找平层 4.钢筋混凝土楼板平整及垃圾清理 备注：异型加工、过门石综合考虑在单价中 5.卫生间地面 |  | m2 | 10.87
5 | 011102003001 | 块料楼地面 1.9mm厚地砖（CT/01(六面防渗透处理)）,型号：尚品阿马尼 厚度：9mm，规格：600*600mm，防火等级：A，专用填缝剂美缝 2.10mm厚专用粘结剂 3.25mm厚水泥砂浆基层找平层 4.钢筋混凝土楼板平整及垃圾清理 5.备注：异型加工综合考虑在单价中 6.家政间地面、露台 |  | m2 | 62.82
墙面
本页小计
分部分项工程量清单与计价表
工程名称：叠院·中叠2F装饰工程 |  |  | 标段：观山悦湖.福邸项目 |  |  | 第 2 页 共 11 页
序号 | 项目编码 | 项目名称 项目特征 |  | 计量单位 | 工程数量 |  | 金额（元）
[7 empty] | 综合单价 | 合价 | 其中：暂估价
6 | 011207001001 | 墙面装饰板 1. 12*100mm木夹板龙骨(防火防潮防蛀处理)间距400,与墙面用美固钉固定,面封9mm厚阻燃夹板 2.结构胶将成品木饰面板粘贴于夹板上 3.9mm厚阻燃夹板表面贴木饰面, 4.3mm深色木饰面（WD/01） 规格：1220*2440，厚度：3mm， 4.需工厂加工为成品护墙板，防火等级：B1，环保等级E0级 备注：含暗藏灯带的造型、脚手架等费用 异型加工综合考虑在单价中，面积按展开面积计算 6.餐厅墙面 |  | m2 | 7.47
7 | 011207001002 | 墙面装饰板-WD/01木饰面-屏风 木制屏风，格子间距 10mm*10mm@10mm 面层3mm木皮，基层为15mm大芯板，与天花及地面加固; |  | m2 | 6.14
8 | 011207001003 | 墙面装饰板 1. 12*100mm木夹板龙骨(防火防潮防蛀处理)间距400,与墙面用美固钉固定,面封10mm厚阻燃夹板; 2.结构胶将成品木饰面板粘贴于夹板上 3.深色烤漆板（WD/02）厚度：3mm 4.板材防火等级：B1级，环保等级E0级 5.主卧、老人房墙面 备注：异型加工综合考虑在单价中，面积按展开面积计算 5.含暗藏灯带的造型、脚手架等费用 |  | m2 | 5.07
9 | 011408001001 | 墙纸裱糊 1、UP/01墙布 2、专用墙布胶 3、防潮基膜 4、耐水腻子打磨平整； 5.含脚手架等费用 |  | m2 | 97.77
10 | 011207001005 | 墙面装饰板 1.面封9mm厚阻燃夹板; 2.结构胶将成品硬包板粘贴于夹板上(9mm阻燃板基层) 3.硬包饰面(9厚阻燃板基层) 4.硬包布类，UP/02墙布防火等级：B1 备注：板材防火等级：B1级，环保等级E0级；异型加工综合考虑在单价中，面积按展开面积计算 5.含暗藏灯带的造型、脚手架等费用 6.儿童房 |  | m2 | 13.95
本页小计
分部分项工程量清单与计价表
工程名称：叠院·中叠2F装饰工程 |  |  | 标段：观山悦湖.福邸项目 |  |  | 第 3 页 共 11 页
序号 | 项目编码 | 项目名称 项目特征 |  | 计量单位 | 工程数量 |  | 金额（元）
[7 empty] | 综合单价 | 合价 | 其中：暂估价
11 | 011207001006 | 墙面装饰板 1.面封9mm厚阻燃夹板; 2.结构胶将成品硬包板粘贴于夹板上(9mm阻燃板基层) 3.硬包饰面(9厚阻燃板基层) 4.硬包布类，UP/03墙布防火等级：B1 备注：板材防火等级：B1级，环保等级E0级；异型加工综合考虑在单价中，面积按展开面积计算 5.含暗藏灯带的造型、脚手架等费用 6.主卧床背景 |  | m2 | 10.35
12 | 011207001007 | 墙面装饰板 1.面封9mm厚阻燃夹板; 2.结构胶将成品硬包板粘贴于夹板上(9mm阻燃板基层) 3.硬包饰面(9厚阻燃板基层) 4.硬包布类，UP/04墙布防火等级：B1 5.次卧床背景 备注：板材防火等级：B1级，环保等级E0级异型加工综合考虑在单价中，面积按展开面积计算 5.含暗藏灯带的造型、脚手架等费用 |  | m2 | 8.89
13 | 011407001001 | 墙面喷刷涂料 1..刮腻子三遍(找平、修补、打磨),封闭底涂料一道 2.多彩合成树脂乳液内墙涂料一道,罩光乳胶涂料一道，乳胶漆须抗甲醛、净味、防潮、防霉 3.含脚手架等费用 |  | m2 | 8.24
14 | 011407001002 | 墙面喷刷防水涂料 1..刮腻子三遍(找平、修补、打磨),封闭底涂料一道 2.多彩合成树脂乳液内墙涂料一道,罩光乳胶涂料一道，乳胶漆须抗甲醛、净味、防潮、防霉 3.含脚手架等费用 |  | m2 | 9.12
本页小计
分部分项工程量清单与计价表
工程名称：叠院·中叠2F装饰工程 |  |  | 标段：观山悦湖.福邸项目 |  |  | 第 4 页 共 11 页
序号 | 项目编码 | 项目名称 项目特征 |  | 计量单位 | 工程数量 |  | 金额（元）
[7 empty] | 综合单价 | 合价 | 其中：暂估价
15 | 011204001001 | 石材墙面 1.200x100x8镀锌钢板与墙面用M10膨胀螺栓锚固,纵向10#镀锌槽钢用L50x5镀锌角钢转接件与钢板焊接,槽钢之间横向满焊L50x5镀锌角钢,竖向间距按石材竖向分缝尺寸,固定不锈钢干挂件(如为轻质砖墙时,采用穿墙螺栓及钢板双面锚接与结构楼板(梁)顶、底及混凝土圈梁锚固) 2.20mm厚大理石（ st-02）型号：卡宾白，厚度：20mm，工艺：亮光面，防火等级：A，用AB胶固定不锈钢挂件,同色云石胶补缝 3.备注：大理石板异型加工、规格、接缝处理及龙骨深化设计综合考虑在单价中，结算时单价不调整。4.含暗藏灯带的造型、脚手架等费用 4.客餐厅背景 |  | m2 | 4.8
16 | 011204001005 | 石材墙面 1.200x100x8镀锌钢板与墙面用M10膨胀螺栓锚固,纵向10#镀锌槽钢用L50x5镀锌角钢转接件与钢板焊接,槽钢之间横向满焊L50x5镀锌角钢,竖向间距按石材竖向分缝尺寸,固定不锈钢干挂件(如为轻质砖墙时,采用穿墙螺栓及钢板双面锚接与结构楼板(梁)顶、底及混凝土圈梁锚固) 2.6mm厚岩板（CT/02）型号：阿玛尼浅灰 厚度：6mm规格：1200*2400mm防火等级：A，用AB胶固定不锈钢挂件,同色云石胶补缝 3.备注：岩板异型加工、岩板规格、岩板接缝处理及龙骨深化设计综合考虑在单价中，结算时单价不调整。 4.含暗藏灯带的造型、脚手架等费用 5.厨房墙面 |  | m2 | 21.48
17 | 011204003001 | 块料墙面 1.200x100x8镀锌钢板与墙面用M10膨胀螺栓锚固,纵向10#镀锌槽钢用L50x5镀锌角钢转接件与钢板焊接,槽钢之间横向满焊L50x5镀锌角钢,竖向间距按石材竖向分缝尺寸,固定不锈钢干挂件(如为轻质砖墙时,采用穿墙螺栓及钢板双面锚接与结构楼板(梁)顶、底及混凝土圈梁锚固) 2.6mm厚岩板（CT/03）型号：白冰玉 厚度：6mm规格：1200*2400mm防火等级：A，用AB胶固定不锈钢挂件,同色云石胶补缝 3.备注：岩板异型加工、岩板规格、岩板接缝处理及龙骨深化设计综合考虑在单价中，结算时单价不调整。 4.含暗藏灯带的造型、脚手架等费用 5.卫生间墙面 |  | m2 | 54.68
本页小计
分部分项工程量清单与计价表
工程名称：叠院·中叠2F装饰工程 |  |  | 标段：观山悦湖.福邸项目 |  |  | 第 5 页 共 11 页
序号 | 项目编码 | 项目名称 项目特征 |  | 计量单位 | 工程数量 |  | 金额（元）
[7 empty] | 综合单价 | 合价 | 其中：暂估价
18 | 011502001002 | 踢脚线 1.线条材料品种、规格、颜色1.2mm深古铜304不锈钢线条35-40mm（不锈钢展开宽度） 2.位置:墙面 3.基层板综合考虑 |  | m | 98.18
19 | 011502001003 | 不锈钢线条 1.线条材料品种、规格、颜色1.2mm深古铜304不锈钢线条25-35mm（不锈钢展开宽度） 2.位置:墙面 3.基层板综合考虑 |  | m | 41.16
20 | 011502001004 | 不锈钢线条 1.线条材料品种、规格、颜色1.2mm深古铜304不锈钢线条40-50mm（不锈钢展开宽度） 2.位置:墙面 3.基层板综合考虑 |  | m | 98.18
21 | 011502001005 | 不锈钢线条 1.线条材料品种、规格、颜色1.2mm深古铜304不锈钢线条5-15mm（不锈钢展开宽度） 2.位置:墙面 3.基层板综合考虑 |  | m | 8.01
22 | 011207001010 | 不锈钢饰面 1.9mm阻燃版2.1.2mm深古铜304不锈钢 备注：异型加工、扣边综合考虑在单价中，面积按展开面积计算3.含暗藏灯带的造型、脚手架等费用 |  | m2 | 3.6
23 | 011210003001 | 玻璃隔断（含门） 1.淋浴房含石材基座 2.型号: 超白钢化玻璃贴、防爆膜 3.规格：8mm钢化玻璃 4.防火等级：A |  | m2 | 12.13
天棚吊顶
本页小计
分部分项工程量清单与计价表
工程名称：叠院·中叠2F装饰工程 |  |  | 标段：观山悦湖.福邸项目 |  |  | 第 6 页 共 11 页
序号 | 项目编码 | 项目名称 项目特征 |  | 计量单位 | 工程数量 |  | 金额（元）
[7 empty] | 综合单价 | 合价 | 其中：暂估价
24 | 011302001001 | 吊顶天棚 1.型钢龙骨加固,根据吊顶实际情况综合考虑龙骨间距 2.15mm厚度阻燃夹板+9.5mm厚石膏板,自攻螺钉与龙骨固定,自攻螺钉防锈处理,腻子填平,阴、阳角 及板接缝处分别贴专用封缝带,内墙耐水腻子2~3遍刮平打磨平滑; 3.乳胶漆（抗污抗甲醛）涂料三遍(一底、二面漆);防火等级：A 4.跌级、灯带处造型层基层、灯孔、推拉门折叠门加固、通风口加固、PVC成品护角条、脚手架等综合考虑；板材防火等级：B1级，环保等级E0级 5.按石膏板水平投影面积计算 6.吊灯处顶棚 |  | m2 | 2
25 | 011302001002 | 吊顶天棚 1.a8吊筋和配件固定CS60*27*1.2系列主龙骨,间距@≤1000mm;依次固定50*20*0.6副龙骨、横撑龙骨，根据吊顶实际情况综合考虑龙骨间距 2.双层9.5mm厚石膏板,自攻螺钉与龙骨固定,自攻螺钉防锈处理,腻子填平,阴、阳角及板接缝处分别贴专用封缝带,耐水腻子2~3遍刮平打磨平滑; 3.防水乳胶漆涂料（抗污抗甲醛）三遍(一底、二面漆);防火等级：A 4、跌级、灯带处造型层基层、灯孔、推拉门折叠门加固、通风口加固、PVC成品护角条、脚手架等综合考虑；板材防火等级：B1级，环保等级E0级 5.按石膏板水平投影面积计算 6.湿水房间 |  | m2 | 20.79
26 | 011302001004 | 吊顶天棚 .a8吊筋和配件固定CS60*27*1.2系列主龙骨,间距@≤1000mm;依次固定50*20*0.6副龙骨、横撑龙骨，依次固定50副龙骨,横撑龙骨，根据吊顶实际情况综合考虑龙骨间距 2.双层9.5mm厚石膏板,自攻螺钉与龙骨固定,自攻螺钉防锈处理,腻子填平,阴、阳角及板接缝处分别贴专用封缝带,顶棚四周均设灯带。 3跌级、灯带处造型层基层、灯孔、推拉门折叠门加固、通风口加固、PVC成品护角条、脚手架等综合考虑；板材防火等级：B1级，环保等级E0级 4.按石膏板水平投影面积计算 5.主卧、客厅、餐厅、老人房 |  | m2 | 62.29
本页小计
分部分项工程量清单与计价表
工程名称：叠院·中叠2F装饰工程 |  |  | 标段：观山悦湖.福邸项目 |  |  | 第 7 页 共 11 页
序号 | 项目编码 | 项目名称 项目特征 |  | 计量单位 | 工程数量 |  | 金额（元）
[7 empty] | 综合单价 | 合价 | 其中：暂估价
27 | 011302001005 | 吊顶天棚 .a8吊筋和配件固定CS60*27*1.2系列主龙骨,间距@≤1000mm;依次固定50*20*0.6副龙骨、横撑龙骨，依次固定50副龙骨,横撑龙骨，根据吊顶实际情况综合考虑龙骨间距 2.双层9.5mm厚石膏板,自攻螺钉与龙骨固定,自攻螺钉防锈处理,腻子填平,阴、阳角及板接缝处分别贴专用封缝带。 3跌级、灯带处造型层基层、灯孔、推拉门折叠门加固、通风口加固、PVC成品护角条、脚手架等综合考虑；板材防火等级：B1级，环保等级E0级 4.按石膏板水平投影面积计算 5.其他部位普通房间吊顶 |  | m2 | 30.4
28 | 010810002001 | 窗帘盒 1.窗帘盒材质、规格:1.木龙骨单距400mm 2.9.5mm厚度阻燃夹板+9.5mm厚石膏板,自攻螺钉与龙骨固定,自攻螺钉防锈处理,腻子填平,阴、阳角及板接缝处分别贴专用封缝带,耐水腻子2~3遍刮平打磨平滑;板材防火等级：B1级，环保等级E0级 3.防水乳胶漆涂料（抗污抗甲醛）三遍(一底、二面漆);防火等级：A 4.按石膏板展开面积计算 |  | m2 | 19.74
29 | 030703011001 | 铝及铝合金风口、散流器 铝制烤漆风口 |  | m2 | 3.6
门窗工程
30 | 010808004001 | 金属门窗套 1.2mm深古铜304不锈钢，夹板基层 |  | m2 | 15.17
31 | 010801001001 | 木质推拉门-衣帽间 1.门板实木条芯板 ，9MM+9MM厚阻燃夹板，外面贴木皮WD01 2.说明：含门框、门扇、门锁、五金配件等所有工作内容 3.备注：满足施工验收规范的要求 4.移门拉手：暗装内嵌式表面颜色：拉丝面锌合金/古铜色 5.推拉门吊轨：规格：1500轨道上滑轮材质：铝合金+锌合金+尼龙表面颜色:枪黑色 |  | m2 | 1.92
本页小计
分部分项工程量清单与计价表
工程名称：叠院·中叠2F装饰工程 |  |  | 标段：观山悦湖.福邸项目 |  |  | 第 8 页 共 11 页
序号 | 项目编码 | 项目名称 项目特征 |  | 计量单位 | 工程数量 |  | 金额（元）
[7 empty] | 综合单价 | 合价 | 其中：暂估价
32 | 010801001002 | 木质门-卫生间 1.门板实木条心板，双面9厚+9厚阻燃夹板,木饰面WD01 2.说明：含门框、门扇、门锁、五金配件等所有工作内容 3.备注：满足施工验收规范的要求 4.移门拉手：嵌入式暗拉手表面颜色:喷砂面锌合金/古铜色 5.推拉门吊轨：规格：1500轨道上滑轮材质：铝合金+锌合金+尼龙表面颜色:枪黑色 |  | m2 | 1.92
33 | 010801001003 | 木质门-主卧 1.门板实木条心板，双面9厚+9厚阻燃夹板,UP/01墙布 2.说明：含门套、门扇、门锁、五金配件等所有工作内容 3.备注：满足施工验收规范的要求 4.门执手：含日标锁体、钥匙锁芯适用门厚：38-70mm表面颜色:黄铜+铝/古铜色 5.强磁力门吸：门吸：带磁力安装方式：地装表面颜色:拉丝面锌合金/哑枪色 6.铰链:最大承重60kg表面颜色:喷砂面铝合金/用金属颜色 7.防火密封条:表面颜色:同门颜色一致 8.门底自动挡尘条: 表面颜色:同门颜色一致 |  | m2 | 2.4
34 | 010801001004 | 木质门-儿童房 1.门板实木条心板，双面9厚+9厚阻燃夹板,UP/01墙布 2.说明：含门套、门扇、门锁、五金配件等所有工作内容 3.备注：满足施工验收规范的要求 4.门执手：含日标锁体、钥匙锁芯适用门厚：38-70mm表面颜色:黄铜+铝/古铜色 5.强磁力门吸：门吸：带磁力安装方式：地装表面颜色:拉丝面锌合金/哑枪色 6.铰链:最大承重60kg表面颜色:喷砂面铝合金/用金属颜色 7.防火密封条:表面颜色:同门颜色一致 8.门底自动挡尘条: 表面颜色:同门颜色一致 |  | m2 | 2.16
本页小计
分部分项工程量清单与计价表
工程名称：叠院·中叠2F装饰工程 |  |  | 标段：观山悦湖.福邸项目 |  |  | 第 9 页 共 11 页
序号 | 项目编码 | 项目名称 项目特征 |  | 计量单位 | 工程数量 |  | 金额（元）
[7 empty] | 综合单价 | 合价 | 其中：暂估价
35 | 010801001006 | 木质门-公卫 1.门板实木条心板，双面9厚+9厚阻燃夹板,木饰面 2.说明：含门套、门扇、门锁、五金配件等所有工作内容 3.备注：满足施工验收规范的要求 4.门执手：含日标锁体、钥匙锁芯适用门厚：38-70mm表面颜色:黄铜+铝/古铜色 5.强磁力门吸：门吸：带磁力安装方式：地装表面颜色:拉丝面锌合金/哑枪色 6.铰链:最大承重60kg表面颜色:喷砂面铝合金/用金属颜色 7.防火密封条:表面颜色:同门颜色一致 8.门底自动挡尘条: 表面颜色:同门颜色一致 |  | m2 | 1.92
36 | 010801001007 | 木质门-老人房卫生间 1.门板实木条心板，双面9厚+9厚阻燃夹板,木饰面 WD/01厚度3mm 2.说明：含门套、门扇、门锁、五金配件等所有工作内容 3.备注：满足施工验收规范的要求 4.门执手：含日标锁体、钥匙锁芯适用门厚：38-70mm表面颜色:黄铜+铝/古铜色 5.强磁力门吸：门吸：带磁力安装方式：地装表面颜色:拉丝面锌合金/哑枪色 6.铰链:最大承重60kg表面颜色:喷砂面铝合金/用金属颜色 7.防火密封条:表面颜色:同门颜色一致 8.门底自动挡尘条: 表面颜色:同门颜色一致 |  | m2 | 1.92
37 | 010801001008 | 木质门-老人房 1.门板实木条心板，双面9厚+9厚阻燃夹板,外饰面UP/01墙布 2.说明：含门套、门扇、门锁、五金配件等所有工作内容 3.备注：满足施工验收规范的要求 4.门执手：含日标锁体、钥匙锁芯适用门厚：38-70mm表面颜色:黄铜+铝/古铜色 5.强磁力门吸：门吸：带磁力安装方式：地装表面颜色:拉丝面锌合金/哑枪色 6.铰链:最大承重60kg表面颜色:喷砂面铝合金/用金属颜色 7.防火密封条:表面颜色:同门颜色一致 8.门底自动挡尘条: 表面颜色:同门颜色一致 |  | m2 | 2.16
本页小计
分部分项工程量清单与计价表
工程名称：叠院·中叠2F装饰工程 |  |  | 标段：观山悦湖.福邸项目 |  |  | 第 10 页 共 11 页
序号 | 项目编码 | 项目名称 项目特征 |  | 计量单位 | 工程数量 |  | 金额（元）
[7 empty] | 综合单价 | 合价 | 其中：暂估价
38 | 01B001 | 厨房推拉门 1.金属推拉玻璃门 GL02钢化玻璃贴防爆膜规格：6+6夹胶玻璃防火等级：A 2.移门拉手：嵌入式暗拉手表面颜色:喷砂面锌合金/古铜色 3.推拉门吊轨：规格：1500轨道上滑轮材质：铝合金+锌合金+尼龙表面颜色:枪黑色 |  | m2 | 2.16
柜子
39 | 011501014001 | 木质柜子 1.台柜种类、规格:柜子深度35cm,40*40*5方通龙骨固定， 18厘多层实木板阻燃基层，背板9cm多层实木板，柜门采用18cm柜体板，贴3mm厚木饰面 2.含隐藏灯带的造型,不锈钢线条 3.备注：异型加工综合考虑在单价中 4.按垂直投影面积计算 |  | m2 | 14.95
40 | 011501008001 | 木壁柜 6-4轴处玄关柜 造型部分：成品方木龙骨间距400，9mm厚阻燃板外贴3mm木饰面 不锈钢台：12厚阻燃板做基层板，9mm厚阻燃板做造型层，1.2不锈钢板包面 柜体：12厚阻燃板做基层板，9mm厚阻燃板做底板及背板，隔板及门板18厚柜体板，底板、背板、隔板门板均贴3mm木饰面，不锈钢线条 计算规则：按柜体一面垂直投影面积计算 |  | m2 | 0.96
41 | 011501002001 | 玻璃柜子 柜门及隔板均为6+6超白玻璃，贴防爆膜，玻璃门采用不锈钢包框 含不锈钢装饰条、隐藏灯带造型 按垂直投影面积计算 玄关处 |  | m2 | 1.52
42 | 011501014003 | 卫生间柜子 1.台柜种类、规格:大理石洗手台，宽度550mm,柜体外贴大理石台面（st04) 型号：露丝米黄，台裙22cm,柜体高度43cm,宽度55cm,实木柜，外贴3mm厚木饰面，两抽一门 2.备注：含灯带造型、异型加工综合考虑在单价中，面积按水平影面积计算 |  | m2 | 2
43 | 011501007001 | 卫生间壁柜 卫生间银镜后不锈钢收纳柜 尺寸：1.1m*1.24m*0.15m 框架及隔板为不锈钢板 含周边LED灯带造型及银镜（6mm抗氧化防指纹，背贴防爆膜） 面积按垂直投影面积计算 |  | m2 | 1.36
本页小计
分部分项工程量清单与计价表
工程名称：叠院·中叠2F装饰工程 |  |  | 标段：观山悦湖.福邸项目 |  |  | 第 11 页 共 11 页
序号 | 项目编码 | 项目名称 项目特征 |  | 计量单位 | 工程数量 |  | 金额（元）
[7 empty] | 综合单价 | 合价 | 其中：暂估价
44 | 011501009001 | 厨房低柜 1.台柜种类、规格:12厘大芯板阻燃基层，3mm烤漆木饰面，天然大理石台面，柜体采用20mm柜体板 2.备注：异型加工综合考虑在单价中 |  | m | 6.36
45 | 011501010001 | 厨房吊柜 1.台柜种类、规格:40*40*5方通龙骨 10厘阻燃板基层，不锈钢饰面， 高度80cm 2.备注：异型加工综合考虑在单价中 |  | m | 5.06
46 | 011501003001 | 衣柜 长度高度根据现场实际情况定制，深度60cm，柜体为实木板，贴3mm木饰面，柜门为8mm夹胶玻璃，5mm厚实心金属杠 含灯带造型、不锈钢装饰条 |  | m2 | 5.74
本页小计
合 计