## 表-05 分部分项工程量清单与计价表
分部分项工程量清单与计价表
工程名称：叠院·电梯轿厢装饰工程 |  |  | 标段：观山悦湖.福邸项目 |  |  | 第 1 页 共 2 页
序号 | 项目编码 | 项目名称 项目特征 |  | 计量单位 | 工程数量 |  | 金额（元）
[7 empty] | 综合单价 | 合价 | 其中：暂估价
地面
1 | 011102001001 | 石材楼地面 1.18mm厚大理石石材(st-01(六面防渗透处理)),厚度：18mm，工艺：亮光面，防火等级：A 2.10mm厚专用粘结剂 备注：异型加工综合考虑在单价中 |  | m2 | 1.98
2 | 011502001001 | 金属装饰线 1.线条材料品种、规格、颜色:5mm金属条 |  | m | 4.45
墙面
3 | 011207001001 | 墙面装饰板 1. 12*100mm木夹板龙骨(防火防潮防蛀处理)间距400,与墙面用美固钉固定,面封9.5mm埃特板基层板 2.结构胶将9.5mm埃特板基层板粘贴于基层板上 3.9.5mm埃特板表面贴MT/02仿木纹铝板，厚度2mm,防火等级A 备注：含暗藏灯带的造型、脚手架等费用，异型加工综合考虑在单价中，面积按展开面积计算 |  | m2 | 3.64
4 | 011207001002 | 墙面装饰板 1. 12*100mm木夹板龙骨(防火防潮防蛀处理)间距400,与墙面用美固钉固定,面封9.5mm埃特板基层板 2.外贴MT/01不锈钢 厚度1.2mm 备注：含暗藏灯带的造型、脚手架等费用，异型加工综合考虑在单价中，面积按展开面积计算 |  | m2 | 0.11
5 | 011207001003 | 墙面装饰板 1. 墙面轻钢龙骨,面封9.5mm埃特板 2.外贴GL/01夹丝玻璃 6+6mm，防火等级A 备注：含暗藏灯带的造型、脚手架等费用，异型加工综合考虑在单价中，面积按展开面积计算 |  | m2 | 4.48
6 | 011207001004 | 墙面装饰板 1.基层处理 2.岩板CT/01规格：1200*2400mm，厚度6mm，岩板用胶粘剂固定,防火等级A 3.备注：岩板异型加工、岩板规格、岩板接缝处理综合考虑在单价中，结算时单价不调整。 4.含暗藏灯带的造型、脚手架等费用 |  | m2 | 0.4
7 | 011502001002 | 不锈钢线条 1.线条材料品种、规格、颜色1.2mm深古铜304不锈钢线条25-35mm（不锈钢展开宽度）防火等级A 2.位置:墙面 3.基层板综合考虑 |  | m | 2.84
本页小计
分部分项工程量清单与计价表
工程名称：叠院·电梯轿厢装饰工程 |  |  | 标段：观山悦湖.福邸项目 |  |  | 第 2 页 共 2 页
序号 | 项目编码 | 项目名称 项目特征 |  | 计量单位 | 工程数量 |  | 金额（元）
[7 empty] | 综合单价 | 合价 | 其中：暂估价
8 | 011502001003 | 不锈钢线条 1.线条材料品种、规格、颜色1.2mm深古铜304不锈钢线条40-50mm（不锈钢展开宽度）,防火等级A 2.位置:墙面 3.基层板综合考虑 |  | m | 13.72
9 | 011502001004 | 不锈钢线条 1.线条材料品种、规格、颜色1.2mm深古铜304不锈钢线条60-66mm（不锈钢展开宽度）,防火等级A 2.位置:墙面 3.基层板综合考虑 |  | m | 13.72
天棚吊顶
10 | 011302001001 | 吊顶天棚 1.a8吊筋和配件固定CS60系列主龙骨,间距@≤1000mm;依次固定50副龙骨,横撑龙骨根据吊顶实际情况综合考虑龙骨间距，局部木龙骨基层≤400mm; 2.9mm厚度阻燃夹板+9.5mm厚石膏板,自攻螺钉与龙骨固定,自攻螺钉防锈处理,腻子填平,阴、阳角 及板接缝处分别贴专用封缝带,内墙耐水腻子2~3遍刮平打磨平滑; 3.乳胶漆涂料三遍(一底、二面漆);防火等级：A 4.跌级、灯带处造型层基层、灯孔、推拉门折叠门加固、通风口加固、PVC成品护角条、脚手架等综合考虑；板材防火等级：B1级，环保等级E0级 5.按石膏板水平投影面积计算，原顶另计 6.四周均设灯带 |  | m2 | 1.73
11 | 011502001006 | 不锈钢线条 1.线条材料品种、规格、颜色1.2mm深古铜304不锈钢线条40-50mm（不锈钢展开宽度） 2.位置:墙面 3.基层板综合考虑 |  | m | 2.84
12 | 030703011001 | 铝及铝合金风口、散流器 铝制烤漆风口 |  | m2 | 0.16
本页小计
合 计