## 表-05 分部分项工程量清单与计价表
分部分项工程量清单与计价表
工程名称：下叠2样板间安装工程 |  |  | 标段：观山悦湖.福邸项目 |  |  | 第 1 页 共 9 页
序号 | 项目编码 | 项目名称 项目特征 |  | 计量单位 | 工程数量 |  | 金额（元）
[7 empty] | 综合单价 | 合价 | 其中：暂估价
强电部分
1 | 030412004001 | 装饰灯 1.名称:LED嵌入式可调角射灯 2.规格:功率:12W,光束角:36°,色温:3500K 3.安装形式:吸顶安装 |  | 套 | 29
2 | 030412004005 | 装饰灯 1.名称:LED嵌入式可调角防雾射灯 2.规格:功率:12W,光束角:36°,色温:3500K;IP65 3.安装形式:吸顶安装 |  | 套 | 6
3 | 030412004002 | 装饰灯 1.名称:LED嵌入式防雾筒灯 2.规格:功率:12W,光束角:36°,色温:3500K,IP65 3.安装形式:吸顶安装 |  | 套 | 2
4 | 030412004003 | 装饰灯 1.名称:LED四头方形明装筒灯 2.规格:功率:10W,光束角:24°,色温:3500K 3.安装形式:吸顶 |  | 套 | 8
5 | 030412004004 | 装饰灯 1.名称:LED灯带 2.功率：10W/m,光束角：120 ° ,灯具尺寸：10000*8*1.2mm,色温：3500K,颜色：白,材质：FPCB |  | m | 164.96
6 | 030412001001 | 普通灯具 1.名称:嵌入式小夜灯（红外感应） 2.类型:底边距地0.3m |  | 套 | 1
7 | 030404034001 | 照明开关 1.名称:暗装开关，单联单控 2.规格:86系列 3.安装方式:底边距地1.3m暗装 |  | 个 | 6
8 | 030404034002 | 照明开关 1.名称:暗装开关，双联单控 2.规格:86系列 3.安装方式:底边距地1.3m暗装 |  | 个 | 2
9 | 030404034003 | 照明开关 1.名称:暗装开关，三联单控 2.规格:86系列 3.安装方式:底边距地1.3m暗装 |  | 个 | 4
10 | 030404034006 | 照明开关 1.名称:暗装开关，双联双控 2.规格:86系列 3.安装方式:底边距地1.3m暗装 |  | 个 | 2
本页小计
分部分项工程量清单与计价表
工程名称：下叠2样板间安装工程 |  |  | 标段：观山悦湖.福邸项目 |  |  | 第 2 页 共 9 页
序号 | 项目编码 | 项目名称 项目特征 |  | 计量单位 | 工程数量 |  | 金额（元）
[7 empty] | 综合单价 | 合价 | 其中：暂估价
11 | 030404034007 | 照明开关 1.名称:暗装开关，三联双控 2.规格:86系列 3.安装方式:底边距地1.3m暗装 |  | 个 | 10
12 | 030404035001 | 插座 1.名称:五孔插座 2.规格:86系列（安全型） 3.安装方式:暗装，安装高度根据现场实际要求确定 |  | 个 | 36
13 | 030404035002 | 插座 1.名称:五孔插座 2.规格:86系列防溅型（安全型） 3.安装方式:暗装，安装高度根据现场实际要求确定 |  | 个 | 13
14 | 030404035016 | 插座 1.名称:五孔地插 2.规格:86系列（安全型） 3.安装方式:暗装，安装高度根据现场实际要求确定 |  | 个 | 2
15 | 030404035013 | 插座 1.名称:电动窗帘专用插座 2.规格:86系列（安全型） 3.安装方式:根据实际高度而定 |  | 个 | 4
16 | 030411006002 | 接线盒 1.名称:接线盒 2.材质:PVC |  | 个 | 166
17 | 031005005001 | 暖风机 1.名称：卫生间暖风机 |  | 台 | 3
18 | 030701001001 | 凉霸 1.名称：厨房凉霸 |  | 台 | 1
19 | 030411001002 | 配管 1.名称:电气配管 2.规格:PC25 3.配置形式:综合考虑 4.其他:包含墙体剔槽以及恢复含防裂网 ，并穿铁丝保证管路畅通，综合考虑过线 盒、金属软管、刷油防腐等满足工程使用及甲方要求的全部工作内容 |  | m | 223.95
20 | 030411001003 | 配管 1.名称:电气配管 2.规格:PC20 3.配置形式:综合考虑 4.其他:包含墙体剔槽以及恢复含防裂网 ，并穿铁丝保证管路畅通，综合考虑过线 盒、金属软管、刷油防腐等满足工程使用及甲方要求的全部工作内容 |  | m | 186.54
本页小计
分部分项工程量清单与计价表
工程名称：下叠2样板间安装工程 |  |  | 标段：观山悦湖.福邸项目 |  |  | 第 3 页 共 9 页
序号 | 项目编码 | 项目名称 项目特征 |  | 计量单位 | 工程数量 |  | 金额（元）
[7 empty] | 综合单价 | 合价 | 其中：暂估价
21 | 030411004002 | 配线 1.名称:动力配线 2.配线形式:管内敷设 3.型号:WDZ-BYJ4 |  | m | 691.64
22 | 030411004003 | 配线 1.名称:照明配线 2.配线形式:管内敷设 3.型号:WDZ-BYJ2.5 |  | m | 645.27
23 | 030409008001 | 等电位端子箱、测试板 1.名称:等电位连接箱LEB 2.规格:底距地0.45m |  | 台 | 3
24 | 030414002001 | 送配电装置系统 1.电压等级(kV):1KV 2.类型：交流（综合） |  | 系统 | 1
弱电部分
25 | 030502012001 | 信息插座 1.名称:AP面板插座 2.安装方式:暗装，高度根据实际而定 |  | 个 | 3
26 | 030502004002 | 电视、电话插座 1.名称:电视插座 2.安装方式:暗装，高度根据实际而定 |  | 个 | 2
27 | 030904003001 | 按钮 1.名称:手动报警按钮 |  | 个 | 1
28 | 030507006001 | 出入口控制设备 1.名称:可视对讲屏 |  | 台 | 1
29 | 030411001005 | 配管 1.名称:焊接钢管 2.规格:SC20 3.配置形式:综合考虑 4.其他：包含墙体剔槽以及恢复含防裂网 ，并穿铁丝保证管路畅通，综合考虑过线 盒、金属软管、刷油防腐等满足工程使用及甲方要求的全部工作内容 |  | m | 60.19
30 | 030502006001 | 大对数电缆 1.名称:UTP6 2.敷设方式:管内敷设 |  | m | 31.03
31 | 030505005001 | 射频同轴电缆 1.规格:SYWV75-5 2.敷设方式:管内敷设 |  | m | 19.16
给排水部分
本页小计
分部分项工程量清单与计价表
工程名称：下叠2样板间安装工程 |  |  | 标段：观山悦湖.福邸项目 |  |  | 第 4 页 共 9 页
序号 | 项目编码 | 项目名称 项目特征 |  | 计量单位 | 工程数量 |  | 金额（元）
[7 empty] | 综合单价 | 合价 | 其中：暂估价
32 | 031001006008 | 塑料管 1.安装部位:室内 2.介质:给水 3.材质、规格:PPR-DN25，S4系列，公称压力1.6Mpa 4.连接形式:热熔连接 5.压力试验及吹、洗设计要求:水压试验、冲洗 6.其他：综合考虑保温、防腐、管卡等甲方要求及现场施工需求 |  | m | 1.02
33 | 031001006001 | 塑料管 1.安装部位:室内 2.介质:给水 3.材质、规格:PPR-DN20，S4系列，公称压力1.6Mpa 4.连接形式:热熔连接 5.压力试验及吹、洗设计要求:水压试验、冲洗 6.其他：综合考虑保温、防腐、管卡等甲方要求及现场施工需求 |  | m | 5.23
34 | 031001006002 | 塑料管 1.安装部位:室内 2.介质:给水 3.材质、规格:PPR-DN15，S4系列，公称压力1.6Mpa 4.连接形式:热熔连接 5.压力试验及吹、洗设计要求:水压试验、冲洗 6.其他：综合考虑保温、防腐、管卡等甲方要求及现场施工需求 |  | m | 33.89
35 | 031001006010 | 塑料管 1.安装部位:室内 2.介质:热水 3.材质、规格:PPR20，S4系列，公称压力2.0Mpa 4.连接形式:热熔连接 5.其他：综合考虑保温、防腐、管卡等甲方和现场施工需求 |  | m | 3.29
36 | 031001006011 | 塑料管 1.安装部位:室内 2.介质:热水 3.材质、规格:PPR15，S4系列，公称压力2.0Mpa 4.连接形式:热熔连接 5.其他：综合考虑保温、防腐、管卡等甲方和现场施工需求 |  | m | 36.33
本页小计
分部分项工程量清单与计价表
工程名称：下叠2样板间安装工程 |  |  | 标段：观山悦湖.福邸项目 |  |  | 第 5 页 共 9 页
序号 | 项目编码 | 项目名称 项目特征 |  | 计量单位 | 工程数量 |  | 金额（元）
[7 empty] | 综合单价 | 合价 | 其中：暂估价
37 | 031001006004 | 塑料管 1.安装部位:室内 2.介质:污水 3.材质、规格:PVC-U,De110 4.连接形式:粘接 5.其他：综合考虑管卡、灌水试验等甲方及现场施工需求 |  | m | 2.85
38 | 031001006005 | 塑料管 1.安装部位:室内 2.介质:污水 3.材质、规格:PVC-U,De75 4.连接形式:粘接 5.其他：综合考虑管卡、灌水试验等甲方及现场施工需求 |  | m | 11.1
39 | 031001006006 | 塑料管 1.安装部位:室内 2.介质:污水 3.材质、规格:PVC-U,De50 4.连接形式:粘接 5.其他：综合考虑管卡、灌水试验等甲方及现场施工需求 |  | m | 4.32
40 | 031004003001 | 洗脸盆 1.名称：洗手盆 2.规格材质:尺寸：590*380*207mm，材质：陶瓷，类型：台下盆，台盆形状：方形，去水方式：按弹式 3.台面水龙：规格：172*30*143mm 材质：铜本体/枪灰 是否冷热水：冷热出水 安装孔数：1 个 安装方式：台面安装 冷热水控制类型：单把双控 开关方式：手动 阀芯：陶瓷片阀芯 出水口数：单出水 冷/热双 380 mm 进水管 4.其他：包含下水器等所有附件，综合考虑甲方及现场施工要求 |  | 组 | 2
本页小计
分部分项工程量清单与计价表
工程名称：下叠2样板间安装工程 |  |  | 标段：观山悦湖.福邸项目 |  |  | 第 6 页 共 9 页
序号 | 项目编码 | 项目名称 项目特征 |  | 计量单位 | 工程数量 |  | 金额（元）
[7 empty] | 综合单价 | 合价 | 其中：暂估价
41 | 031004003002 | 洗脸盆 1.名称：洗手盆（主卫） 2.规格材质:规格：545*340*158mm 材质：陶瓷 安装方式：台下安装 台盆形状：方形 去水方式：按弹式 光泽度: 亮光 无龙头安装孔，带溢 水孔，光滑易洁，抗菌技术 3.台面水龙：规格：165*183*40mm 材质：铜本体/枪灰 是否冷热水：冷热出水 冷热水控制类型：单把单控 安装孔数：三孔 安装方式：台面安装 把手数量：两把 阀芯：陶瓷片 阀芯出水口数：单出水 4.其他：包含下水器等所有附件，综合考虑现场施工要求 |  | 组 | 1
42 | 031004004001 | 洗涤盆 1.名称：厨盆（单槽） 2.材质:不锈钢 3.其他：安装方式：台下式安装；材质厚度：0.8mm 尺寸：730x460x190mm 包含抽拉水龙等所有附件，其他按照施工要求综合考虑 抽拉水龙头：规格：440*205mm 材质：铜本体/枪灰附加功能：抽拉 是否冷热水：冷热出水 安装孔数：1 个 安装方式：台面安装冷热水控制类型：单把双控 阀芯：陶瓷片阀芯 出水口数：单出水 冷/热双 380 mm 进水管 普通出水模式，花洒出水模式 |  | 组 | 1
本页小计
分部分项工程量清单与计价表
工程名称：下叠2样板间安装工程 |  |  | 标段：观山悦湖.福邸项目 |  |  | 第 7 页 共 9 页
序号 | 项目编码 | 项目名称 项目特征 |  | 计量单位 | 工程数量 |  | 金额（元）
[7 empty] | 综合单价 | 合价 | 其中：暂估价
43 | 031004006001 | 大便器 1.名称：智能坐便器 2.其他：材质：陶瓷 规格： 680*491*368.7mm 排水方式:305mm 地排冲水方式：虹吸式 是否抗菌：抗菌 操控方式：智能 水效等级：1 级 冲水量：4-5L 承重：70KG 以上 功能：遥控 座圈加热自动节电 久坐提醒 落座感应 包含角阀、金属软管等所有配件，综合考虑现场施工需求； |  | 组 | 2
44 | 031004006002 | 大便器 1.名称：智能坐便器（主卫） 2.其他：材质：陶瓷 规格：725*411*497mm 排水方式:305mm 地排 冲水方式：虹吸式 是否抗菌：抗菌 操控方式：智能 水效等级：1 级 冲水量：3-4.5L 承重：70KG 以上 功能：遥控 自动除臭 即热型 喷嘴移动清洗 水温调节 座圈加热 冲洗水压调节 喷嘴自洁 烘干 包含角阀、金属软管等所有配件，综合考虑现场需求； |  | 组 | 1
45 | 031004010001 | 淋浴器 1.名称：淋雨花洒 2.其他：规格： 1134*298*472mm 出水控制方式：单把三控 材质：铜本体/枪灰开关方式：手动 出水方式：墙出手持花洒带顶喷 手持花洒出水模式:沄雨式, 雨淋式, 漩动按摩式 花洒支架类型：可旋转带升降 其他综合考虑现场施工需求 |  | 套 | 2
本页小计
分部分项工程量清单与计价表
工程名称：下叠2样板间安装工程 |  |  | 标段：观山悦湖.福邸项目 |  |  | 第 8 页 共 9 页
序号 | 项目编码 | 项目名称 项目特征 |  | 计量单位 | 工程数量 |  | 金额（元）
[7 empty] | 综合单价 | 合价 | 其中：暂估价
46 | 031004010002 | 淋浴器 1.名称：淋雨花洒（主卫） 2.其他：规格： 1104*441*306mm 出水控制方式：单把三控 材质：铜本体/枪灰开关方式：手动 出水方式：墙出手持花洒带顶喷 手持花洒出水模式:沄雨式, 雨淋式, 漩动按摩式 花洒支架类型：可旋转带升降 其他综合考虑现场施工需求 |  | 套 | 1
47 | 031004014001 | 给、排水附(配)件 1.名称：地漏 2.规格：规格：100*100mm， 隐形地漏镶嵌式，形状：方形，其他表面处理：哑灰，色系色拉丝 H59 黄铜，适配管径：DN50 3.其他：综合考虑现场施工需求 |  | 个 | 7
48 | 031004014002 | 给、排水附(配)件 1、名称：洗衣机水龙头 2、规格：45*90mm 安装方式：入墙式 是否冷热水：单冷出水 冷热水控制类型：单把单控 出水口数：单出水 材质：铜本体/枪灰色阀芯：陶瓷片阀芯 安装孔数：单孔 |  | 个 | 1
49 | 011505008001 | 卫生纸盒 1.名称：单厕纸架 2.规格：160*85mm，表面颜色：铜/不锈钢，镀铬亮光/抛光 |  | 个 | 3
50 | 03B001 | 马桶刷 材质:塑料,黄铜处理面:电镀 |  | 个 | 3
51 | 03B002 | 垃圾桶 开关方式：手动 材质：黑色 304 不锈钢 |  | 个 | 3
暖通部分
52 | 031005007002 | 热媒集配装置 1.名称：分集水器 2.规格：10回路全铜 2.其他：包含入口处阀门件，综合考虑回路数及甲方和现场施工所有需求 |  | 台 | 2
53 | 030702001001 | 碳钢通风管道 1.名称:镀锌风管 2.形状:圆形 3.规格:φ110 4.板材厚度:0.5mm 5.其他：综合考虑支吊架、柔性接口等甲方及现场施工需求 |  | m2 | 0.54
本页小计
分部分项工程量清单与计价表
工程名称：下叠2样板间安装工程 |  |  | 标段：观山悦湖.福邸项目 |  |  | 第 9 页 共 9 页
序号 | 项目编码 | 项目名称 项目特征 |  | 计量单位 | 工程数量 |  | 金额（元）
[7 empty] | 综合单价 | 合价 | 其中：暂估价
54 | 030703001001 | 碳钢阀门 1.名称:止回阀 2.型号:φ110 3.其他：综合考虑支吊架等甲方及现场安装需求 |  | 个 | 3
55 | 030703007001 | 碳钢风口、散流器、百叶窗 1.名称:排风帽（外接防虫网） 2.规格:φ110 3.其他：综合考虑甲方及现场安装需求 |  | 个 | 1
56 | 030404033001 | 排气扇 1.名称:排气扇 2.安装方式及其他:综合考虑甲方现场施工需求 |  | 台 | 3
设备部分
57 | 031007006001 | 燃气灶具 面板材质：钢化玻璃 产品尺寸： 800*450*150（长宽高） 安装方式：嵌入 |  | 台 | 1
58 | 03B003 | 油烟机 1.颜色/材质:黑色/ 钢化玻璃+不锈钢+ 触控式玻璃控制面 板 能效等级：一级 风量:21m³/min 22m³/min 噪音:63dB(A) 55dB(A) 风管直径:p210mm 含烟管和装饰置、 不含加长置 机器尺寸： 895x460x618mm (长宽高) |  | 台 | 1
59 | 03B004 | 嵌入式洗碗机 1.机器尺寸:595x480x605mm (宽深高) |  | 台 | 1
60 | 03B005 | 嵌入式烤箱 1.机器尺寸:595x460x550mm (宽深高) |  | 台 | 1
61 | 03B006 | 全自动滚筒洗衣机+烘干机 1.洗烘套装 容量:10kg 烘干方式：热泵式 机器尺寸： 625x662x1719mm (宽深高) |  | 台 | 1
本页小计
合 计